## 全測定値
基本項目 | [16 empty] | 現場観測項目 | [15 empty] | 生活環境項目 | [11 empty] | 健康項目 | [28 empty] | 要監視項目 | [30 empty] | 特殊項目 | [5 empty] | その他項目
水系名 | 水域名 | 河川名 | 地点名 | 地点区分 | 環境省番号 | 道地点番号 | 類型ｺｰﾄﾞ | 達成期間ｺｰﾄﾞ | 採取月日 | 採取時間 | 調査区分 | 事業主体 | 採水機関 | 分析機関 | 採取位置 | 採取水深 | 前日の天候 | 当日の天候 | 干潮時刻 | 満潮時刻 | 風向 | 気温 | 水温 | 水位 | 測定流量 | 全水深 | 透視度 | 透明度 | 色相 | 臭気 | 天然水の色 | 採取位置(距離) | ｐＨ | ＤＯ | ＢＯＤ | ＣＯＤ | ＳＳ | 大腸菌群数 | n-ﾍｷｻﾝ抽出物質 | 全窒素 | 全燐 | 全亜鉛 | ノニルフェノール | ＬＡＳ | カドミウム | 全シアン | 鉛 | 六価クロム | 砒素 | 総水銀 | アルキル水銀 | ＰＣＢ | ジクロロメタン | 四塩化炭素 | 1、2-ｼﾞｸﾛﾛｴﾀﾝ | 1、1-ｼﾞｸﾛﾛｴﾁﾚﾝ | ｼｽ-1、2-ｼﾞｸﾛﾛｴﾁﾚﾝ | 1、1、1-ﾄﾘｸﾛﾛｴﾀﾝ | 1、1、2-ﾄﾘｸﾛﾛｴﾀﾝ | トリクロロエチレン | テトラクロロエチレン | 1、3-ｼﾞｸﾛﾛﾌﾟﾛﾍﾟﾝ | チウラム | シマジン | チオベンカルブ | ベンゼン | セレン | ほう素 | ふっ素 | 硝酸性窒素 | 亜硝酸性窒素 | 硝酸・亜硝酸性窒素 | 1、4ジオキサン | クロロホルム | ﾄﾗﾝｽ-1、2-ｼﾞｸﾛﾛｴﾁﾚﾝ | 1、2-ｼﾞｸﾛﾛﾌﾟﾛﾊﾟﾝ | p-ｼﾞｸﾛﾛﾍﾞﾝｾﾞﾝ | ｲｿｷｻﾁｵﾝ | ﾀﾞｲｱｼﾞﾉﾝ | ﾌｪﾆﾄﾛﾁｵﾝ | ｲｿﾌﾟﾛﾁｵﾗﾝ | ｵｷｼﾝ銅 | ｸﾛﾛﾀﾛﾆﾙ | ﾌﾟﾛﾋﾟｻﾞﾐﾄﾞ | ＥＰＮ | ｼﾞｸﾛﾙﾎﾞｽ | ﾌｪﾉﾌﾞｶﾙﾌﾞ | ｲﾌﾟﾛﾍﾞﾝﾎｽ | ｸﾛﾙﾆﾄﾛﾌｪﾝ | トルエン | キシレン | ﾌﾀﾙ酸ｼﾞｴﾁﾙﾍｷｼﾙ | ニッケル | モリブデン | アンチモン | 塩化ビニルモノマー | エピクロロヒドリン | 全マンガン | ウラン | フェノール | ホルムアルデヒド | 4-t-オクチルフェノール | アニリン | 2,4-ジクロロフェノール | フェノール類 | 銅 | 亜鉛 | 鉄（溶解性） | マンガン（溶解性） | 総クロム | 塩化物イオン | 塩分 | 陰ｲｵﾝ界面活性剤 | アンモニア性窒素 | リン酸態リン | クロロフィルａ | ケイ酸 | トリハロメタン生成能 | クロロホルム生成能 | ﾌﾞﾛﾓｼﾞｸﾛﾛﾒﾀﾝ生成能 | ｼﾞﾌﾞﾛﾓｸﾛﾛﾒﾀﾝ生成能 | ブロモホルム生成能
網走湖 | 網走湖 | 網走湖 | ＳＴ－２ | 環境基準点 | 50101 | 2404600001020 | A | ｲ | 2015/05/18 | 10:20 | 年間調査 |  | 委託 | 委託 |  | 0 |  |  | 09:11 | 15:55 |  | 10.6 | 12.6 |  |  |  | >30.0 | 1.2 | 黄色・淡（明） | 無臭 | 灰黄緑色・淡（明） |  | 7.9 | 10 |  | 4.9 | 5 | 1.7E+01 |  | 1.0 | 0.062 | [28 empty] | 0.61 | 0.009 | 0.61 | [38 empty] | 560 |  |  | 0.10 | 0.021 | 5.8
網走湖 | 網走湖 | 網走湖 | ＳＴ－２ | 環境基準点 | 50101 | 2404600001020 | A | ｲ | 2015/08/25 | 10:20 | 年間調査 |  | 委託 | 委託 |  | 0 |  |  | 05:50 | 21:53 |  | 18.3 | 19.9 |  |  |  | >30.0 | 1.0 | 黄色・淡（明） | 無臭 | 灰黄緑色・淡（明） |  | 8.8 | 10 |  | 6.8 | 9 | 2.3E+02 |  | 0.57 | 0.055 |  |  |  | <0.0003 | <0.1 | <0.005 |  | <0.005 | <0.0005 | [17 empty] | 0.23 | <0.1 | <0.05 | <0.005 | <0.055 | [38 empty] | 830 |  |  | <0.05 | <0.003 | 32
網走湖 | 網走湖 | 網走湖 | ＳＴ－２ | 環境基準点 | 50101 | 2404600001020 | A | ｲ | 2015/11/09 | 10:15 | 年間調査 |  | 委託 | 委託 |  | 0 |  |  | 06:45 | 12:58 |  | 5.6 | 6.2 |  |  |  | >30.0 | 1.0 | 黄色・淡（明） | 無臭 | 灰茶色・濃（暗） |  | 8.1 | 13 |  | 6.5 | 5 | 1.3E+02 |  | 1.7 | 0.16 | [28 empty] | 0.60 | 0.019 | 0.61 | [38 empty] | 1100 |  |  | 0.47 | 0.092 | 31
網走湖 | 網走湖 | 網走湖 | ＳＴ－２ | 環境基準点 | 50101 | 2404600001020 | A | ｲ | 2016/02/17 | 11:30 | 年間調査 |  | 委託 | 委託 |  | 0 |  |  | 18:22 | 08:41 |  | 0.0 | 0.1 |  |  |  | >30.0 | 3.2 | 黄色・淡（明） | 無臭 | 黒色・濃（暗） |  | 7.3 | 12 |  | 3.0 | <1 | 7.0E+00 |  | 1.6 | 0.056 | [28 empty] | 1.0 | 0.012 | 1.0 | [38 empty] | 13 |  |  | 0.37 | 0.037 | 2.7
網走湖 | 網走湖 | 網走湖 | ＳＴ－３ | 環境基準点 | 50102 | 2404600001030 | A | ｲ | 2015/05/18 | 10:32 | 年間調査 |  | 委託 | 委託 |  | 0 |  |  | 09:11 | 15:55 |  | 10.4 | 12.7 |  |  |  | >30.0 | 1.5 | 黄色・淡（明） | 無臭 | 灰黄緑色・淡（明） |  | 8.1 | 10 |  | 4.6 | 3 | 2.3E+01 |  | 1.0 | 0.053
網走湖 | 網走湖 | 網走湖 | ＳＴ－３ | 環境基準点 | 50102 | 2404600001030 | A | ｲ | 2015/08/25 | 10:30 | 年間調査 |  | 委託 | 委託 |  | 0 |  |  | 05:50 | 21:53 |  | 19.0 | 20.3 |  |  |  | >30.0 | 1.0 | 黄色・淡（明） | 無臭 | 灰黄緑色・淡（明） |  | 8.9 | 10 |  | 6.7 | 8 | 3.3E+01 |  | 0.57 | 0.047
網走湖 | 網走湖 | 網走湖 | ＳＴ－３ | 環境基準点 | 50102 | 2404600001030 | A | ｲ | 2015/11/09 | 10:25 | 年間調査 |  | 委託 | 委託 |  | 0 |  |  | 06:45 | 12:58 |  | 5.8 | 6.5 |  |  |  | >30.0 | 1.0 | 黄色・淡（明） | 無臭 | 灰茶色・濃（暗） |  | 8.2 | 13 |  | 6.9 | 5 | 2.3E+01 |  | 1.7 | 0.16
網走湖 | 網走湖 | 網走湖 | ＳＴ－３ | 環境基準点 | 50102 | 2404600001030 | A | ｲ | 2016/02/17 | 10:30 | 年間調査 |  | 委託 | 委託 |  | 0 |  |  | 18:22 | 08:41 |  | -4.4 | -0.3 |  |  |  | >30.0 | 1.6 | 黄色・淡（明） | 無臭 | 黒色・濃（暗） |  | 7.2 | 11 |  | 3.3 | 1 | 2.3E+01 |  | 1.6 | 0.056
網走湖 | 網走湖 | 網走湖 | ＳＴ－１ | 補助点 | 50151 | 2404600001010 | A | ｲ | 2015/05/18 | 10:03 | 年間調査 |  | 委託 | 委託 |  | 0 |  |  | 09:11 | 15:55 |  | 7.9 | 11.5 |  |  |  | >30.0 | 0.5 | 黄色・淡（明） | 無臭 | 灰茶色・中 |  | 7.6 | 10 |  | 4.9 | 16 | 3.3E+02 |  | 1.0 | 0.075
網走湖 | 網走湖 | 網走湖 | ＳＴ－１ | 補助点 | 50151 | 2404600001010 | A | ｲ | 2015/08/25 | 10:00 | 年間調査 |  | 委託 | 委託 |  | 0 |  |  | 05:50 | 21:53 |  | 17.7 | 15.9 |  |  |  | >30.0 | 0.5 | 灰黄色・淡（明） | 無臭 | 茶褐色・中 |  | 7.6 | 9.8 |  | 6.6 | 24 | 4.9E+03 |  | 1.0 | 0.10
網走湖 | 網走湖 | 網走湖 | ＳＴ－１ | 補助点 | 50151 | 2404600001010 | A | ｲ | 2015/11/09 | 10:00 | 年間調査 |  | 委託 | 委託 |  | 0 |  |  | 06:45 | 12:58 |  | 6.1 | 5.1 |  |  |  | >30.0 | 1.0 | 黄色・淡（明） | 無臭 | 灰茶色・濃（暗） |  | 7.6 | 12 |  | 4.5 | 4 | 7.9E+02 |  | 1.4 | 0.078
網走湖 | 網走湖 | 網走湖 | ＳＴ－１ | 補助点 | 50151 | 2404600001010 | A | ｲ | 2016/02/17 | 09:15 | 年間調査 |  | 委託 | 委託 |  | 0 |  |  | 18:22 | 08:41 |  | -4.8 | 0.3 |  |  |  | >30.0 | 2.0 | 黄色・淡（明） | 無臭 | 黒色・濃（暗） |  | 7.3 | 14 |  | 3.2 | 1 | 7.9E+01 |  | 1.8 | 0.083
網走湖 | 網走湖 | 網走湖 | ＳＴ－４ | 補助点 | 50152 | 2404600001040 | A | ｲ | 2015/05/18 | 10:45 | 年間調査 |  | 委託 | 委託 |  | 0 |  |  | 09:11 | 15:55 |  | 9.9 | 13.2 |  |  |  | >30.0 | 1.3 | 黄色・淡（明） | 無臭 | 灰黄緑色・淡（明） |  | 8.0 | 10 |  | 4.8 | 5 | 2.3E+01 |  | 1.0 | 0.052
網走湖 | 網走湖 | 網走湖 | ＳＴ－４ | 補助点 | 50152 | 2404600001040 | A | ｲ | 2015/08/25 | 10:40 | 年間調査 |  | 委託 | 委託 |  | 0 |  |  | 05:50 | 21:53 |  | 19.8 | 20.6 |  |  |  | >30.0 | 1.0 | 黄色・淡（明） | 無臭 | 灰黄緑色・淡（明） |  | 8.8 | 10 |  | 7.0 | 8 | 1.1E+02 |  | 0.58 | 0.055
網走湖 | 網走湖 | 網走湖 | ＳＴ－４ | 補助点 | 50152 | 2404600001040 | A | ｲ | 2015/11/09 | 10:40 | 年間調査 |  | 委託 | 委託 |  | 0 |  |  | 06:45 | 12:58 |  | 5.7 | 6.4 |  |  |  | >30.0 | 1.0 | 黄色・淡（明） | 無臭 | 灰茶色・濃（暗） |  | 8.3 | 13 |  | 7.2 | 7 | 3.3E+01 |  | 1.7 | 0.17
網走湖 | 網走湖 | 網走湖 | ＳＴ－４ | 補助点 | 50152 | 2404600001040 | A | ｲ | 2016/02/17 | 12:15 | 年間調査 |  | 委託 | 委託 |  | 0 |  |  | 18:22 | 08:41 |  | -1.9 | -0.2 |  |  |  | >30.0 | 2.2 | 黄色・淡（明） | 無臭 | 黒色・濃（暗） |  | 7.3 | 12 |  | 3.4 | <1 | 4.0E+00 |  | 1.8 | 0.061
支笏湖 | 支笏湖 | 支笏湖 | ＳＴ－１ | 環境基準点 | 50201 | 2001000000010 | AA | ｲ | 2015/05/26 | 09:35 | 年間調査 |  | 委託 | 委託 |  | 0 | [5 empty] | 15.0 | 9.2 |  |  |  | >30.0 | 14.5 | 無色 | 無臭 |  |  | 7.6 | 12 |  | <0.5 | <1 | 0.0E+00 |  | 0.11 | 0.038 |  |  |  | <0.0003 |  | <0.005 |  | <0.005
支笏湖 | 支笏湖 | 支笏湖 | ＳＴ－１ | 環境基準点 | 50201 | 2001000000010 | AA | ｲ | 2015/05/26 | 09:50 | 年間調査 |  | 委託 | 委託 |  | 2000 | [5 empty] | 15.0 | 8.8 |  |  |  | >30.0 |  | 無色 | 無臭 |  |  | 7.7 | 12 |  | <0.5 | <1
支笏湖 | 支笏湖 | 支笏湖 | ＳＴ－１ | 環境基準点 | 50201 | 2001000000010 | AA | ｲ | 2015/07/10 | 09:20 | 年間調査 |  | 委託 | 委託 |  | 0 | [5 empty] | 22.1 | 19.0 |  |  |  | >30.0 | 19.0 | 無色 | 無臭 |  |  | 7.1 | 9.6 |  | 0.8 | <1 | 0.0E+00 |  | 0.13 | <0.003
支笏湖 | 支笏湖 | 支笏湖 | ＳＴ－１ | 環境基準点 | 50201 | 2001000000010 | AA | ｲ | 2015/07/10 | 09:30 | 年間調査 |  | 委託 | 委託 |  | 2000 | [5 empty] | 22.3 | 16.5 |  |  |  | >30.0 |  | 無色 | 無臭 |  |  | 7.3 | 10 |  | 0.6 | <1
支笏湖 | 支笏湖 | 支笏湖 | ＳＴ－１ | 環境基準点 | 50201 | 2001000000010 | AA | ｲ | 2015/11/20 | 09:35 | 年間調査 |  | 委託 | 委託 |  | 0 | [5 empty] | 6.3 | 9.0 |  |  |  | >30.0 | 11.0 | 無色 | 無臭 |  |  | 7.7 | 11 |  | 0.9 | <1 | 0.0E+00 |  | 0.12 | <0.003 | [7 empty] | <0.005
支笏湖 | 支笏湖 | 支笏湖 | ＳＴ－１ | 環境基準点 | 50201 | 2001000000010 | AA | ｲ | 2015/11/20 | 09:45 | 年間調査 |  | 委託 | 委託 |  | 2000 | [5 empty] | 6.3 | 8.5 |  |  |  | >30.0 |  | 無色 | 無臭 |  |  | 7.7 | 11 |  | 0.7 | <1
支笏湖 | 支笏湖 | 支笏湖 | ＳＴ－２ | 環境基準点 | 50202 | 2001000000020 | AA | ｲ | 2015/05/26 | 10:10 | 年間調査 |  | 委託 | 委託 |  | 0 | [5 empty] | 16.0 | 8.5 |  |  |  | >30.0 | 14.0 | 無色 | 無臭 |  |  | 7.7 | 12 |  | <0.5 | <1 | 0.0E+00 |  | 0.10 | 0.012 |  |  |  | <0.0003 |  | <0.005 |  | <0.005 | <0.0005
支笏湖 | 支笏湖 | 支笏湖 | ＳＴ－２ | 環境基準点 | 50202 | 2001000000020 | AA | ｲ | 2015/05/26 | 10:20 | 年間調査 |  | 委託 | 委託 |  | 2000 | [5 empty] | 16.0 | 8.5 |  |  |  | >30.0 |  | 無色 | 無臭 |  |  | 7.7 | 12 |  | <0.5 | <1
支笏湖 | 支笏湖 | 支笏湖 | ＳＴ－２ | 環境基準点 | 50202 | 2001000000020 | AA | ｲ | 2015/07/10 | 09:48 | 年間調査 |  | 委託 | 委託 |  | 0 | [5 empty] | 22.5 | 20.0 |  |  |  | >30.0 | 19.0 | 無色 | 無臭 |  |  | 7.5 | 9.6 |  | 0.8 | <1 | 0.0E+00 |  | 0.13 | <0.003 | [20 empty] | <0.0002 | <0.0006 | <0.0003 | <0.002 |  |  | 0.31 | 0.13
支笏湖 | 支笏湖 | 支笏湖 | ＳＴ－２ | 環境基準点 | 50202 | 2001000000020 | AA | ｲ | 2015/07/10 | 10:00 | 年間調査 |  | 委託 | 委託 |  | 2000 | [5 empty] | 22.8 | 17.0 |  |  |  | >30.0 |  | 無色 | 無臭 |  |  | 7.6 | 10 |  | 0.6 | <1
支笏湖 | 支笏湖 | 支笏湖 | ＳＴ－２ | 環境基準点 | 50202 | 2001000000020 | AA | ｲ | 2015/11/20 | 09:57 | 年間調査 |  | 委託 | 委託 |  | 0 | [5 empty] | 5.4 | 8.5 |  |  |  | >30.0 | 11.0 | 無色 | 無臭 |  |  | 7.7 | 11 |  | 1.0 | <1 | 0.0E+00 |  | 0.11 | <0.003 | [7 empty] | <0.005
支笏湖 | 支笏湖 | 支笏湖 | ＳＴ－２ | 環境基準点 | 50202 | 2001000000020 | AA | ｲ | 2015/11/20 | 10:07 | 年間調査 |  | 委託 | 委託 |  | 2000 | [5 empty] | 5.4 | 8.5 |  |  |  | >30.0 |  | 無色 | 無臭 |  |  | 7.7 | 11 |  | 0.8 | <1
洞爺湖 | 洞爺湖 | 洞爺湖 | ＳＴ－１ | 環境基準点 | 50301 | 2002000000010 | AA | ﾊ | 2015/05/22 | 10:40 | 年間調査 |  | 委託 | 委託 |  | 0 | [5 empty] | 12.0 | 9.2 |  |  |  | >30.0 | 11.5 | 無色 | 無臭 |  |  | 7.2 | 11 |  | 1.0 | <1 | 0.0E+00 |  | 0.26 | <0.003 |  |  |  | <0.0003 |  | <0.005 |  | <0.005 | [20 empty] | 0.15 | <0.005 | 0.15 | [38 empty] | 11 |  |  | <0.05 | <0.003 | 0.22
洞爺湖 | 洞爺湖 | 洞爺湖 | ＳＴ－１ | 環境基準点 | 50301 | 2002000000010 | AA | ﾊ | 2015/05/22 | 10:50 | 年間調査 |  | 委託 | 委託 |  | 500 | [5 empty] | 12.0 | 8.8 |  |  |  | >30.0 |  | 無色 | 無臭 |  |  | 7.1 | 11 |  | 0.9 | <1
洞爺湖 | 洞爺湖 | 洞爺湖 | ＳＴ－１ | 環境基準点 | 50301 | 2002000000010 | AA | ﾊ | 2015/07/07 | 13:18 | 年間調査 |  | 委託 | 委託 |  | 0 | [5 empty] | 20.5 | 20.0 |  |  |  | >30.0 | 16.5 | 無色 | 無臭 |  |  | 6.9 | 9.4 |  | 0.8 | <1 | 4.5E+00 |  | 0.34 | 0.008 | [28 empty] | 0.18 | <0.005 | 0.18 | [38 empty] | 11 |  |  | <0.05 | <0.003 | 0.21
洞爺湖 | 洞爺湖 | 洞爺湖 | ＳＴ－１ | 環境基準点 | 50301 | 2002000000010 | AA | ﾊ | 2015/07/07 | 13:24 | 年間調査 |  | 委託 | 委託 |  | 500 | [5 empty] | 20.5 | 20.0 |  |  |  | >30.0 |  | 無色 | 無臭 |  |  | 7.1 | 9.4 |  | 1.0 | <1
洞爺湖 | 洞爺湖 | 洞爺湖 | ＳＴ－１ | 環境基準点 | 50301 | 2002000000010 | AA | ﾊ | 2015/09/08 | 14:50 | 年間調査 |  | 委託 | 委託 |  | 0 | [5 empty] | 24.3 | 21.0 |  |  |  | >30.0 | 12.0 | 無色 | 無臭 |  |  | 7.5 | 8.8 |  | 1.1 | <1 | 2.0E+00 |  | 0.25 | <0.003 | [28 empty] | 0.22 | <0.005 | 0.22 | [38 empty] | 11 |  |  | <0.05 | <0.003 | 0.40
洞爺湖 | 洞爺湖 | 洞爺湖 | ＳＴ－１ | 環境基準点 | 50301 | 2002000000010 | AA | ﾊ | 2015/09/08 | 14:57 | 年間調査 |  | 委託 | 委託 |  | 500 | [5 empty] | 24.3 | 21.0 |  |  |  | >30.0 |  | 無色 | 無臭 |  |  | 7.5 | 8.9 |  | 1.2 | <1
洞爺湖 | 洞爺湖 | 洞爺湖 | ＳＴ－１ | 環境基準点 | 50301 | 2002000000010 | AA | ﾊ | 2015/11/06 | 14:38 | 年間調査 |  | 委託 | 委託 |  | 0 | [5 empty] | 10.6 | 12.0 |  |  |  | >30.0 | 10.5 | 無色 | 無臭 |  |  | 7.3 | 10 |  | 0.8 | <1 | 0.0E+00 |  | 0.28 | 0.005 | [7 empty] | <0.005 | [20 empty] | 0.13 | <0.005 | 0.13 | [38 empty] | 11 |  |  | <0.05 | <0.003 | 0.38
洞爺湖 | 洞爺湖 | 洞爺湖 | ＳＴ－１ | 環境基準点 | 50301 | 2002000000010 | AA | ﾊ | 2015/11/06 | 14:45 | 年間調査 |  | 委託 | 委託 |  | 500 | [5 empty] | 10.6 | 11.9 |  |  |  | >30.0 |  | 無色 | 無臭 |  |  | 7.3 | 10 |  | 0.9 | <1
洞爺湖 | 洞爺湖 | 洞爺湖 | ＳＴ－２ | 環境基準点 | 50302 | 2002000000020 | AA | ﾊ | 2015/05/22 | 11:20 | 年間調査 |  | 委託 | 委託 |  | 0 | [5 empty] | 19.5 | 8.9 |  |  |  | >30.0 | 11.0 | 無色 | 無臭 |  |  | 7.1 | 11 |  | 1.0 | <1 | 0.0E+00 |  | 0.27 | <0.003 |  |  |  | <0.0003 |  | <0.005 |  | <0.005 | [20 empty] | 0.13 | <0.005 | 0.13 | [38 empty] | 11 |  |  | <0.05 | <0.003 | 0.41
洞爺湖 | 洞爺湖 | 洞爺湖 | ＳＴ－２ | 環境基準点 | 50302 | 2002000000020 | AA | ﾊ | 2015/05/22 | 11:25 | 年間調査 |  | 委託 | 委託 |  | 500 | [5 empty] | 19.5 | 8.5 |  |  |  | >30.0 |  | 無色 | 無臭 |  |  | 6.9 | 11 |  | 0.6 | <1
洞爺湖 | 洞爺湖 | 洞爺湖 | ＳＴ－２ | 環境基準点 | 50302 | 2002000000020 | AA | ﾊ | 2015/07/07 | 13:52 | 年間調査 |  | 委託 | 委託 |  | 0 | [5 empty] | 20.5 | 19.0 |  |  |  | >30.0 | 15.5 | 無色 | 無臭 |  |  | 7.1 | 9.4 |  | 1.0 | <1 | 0.0E+00 |  | 0.28 | 0.003 | [28 empty] | 0.23 | <0.005 | 0.23 | [38 empty] | 10 |  |  | <0.05 | <0.003 | 0.38
洞爺湖 | 洞爺湖 | 洞爺湖 | ＳＴ－２ | 環境基準点 | 50302 | 2002000000020 | AA | ﾊ | 2015/07/07 | 13:58 | 年間調査 |  | 委託 | 委託 |  | 500 | [5 empty] | 20.5 | 19.0 |  |  |  | >30.0 |  | 無色 | 無臭 |  |  | 7.1 | 9.5 |  | 0.9 | <1
洞爺湖 | 洞爺湖 | 洞爺湖 | ＳＴ－２ | 環境基準点 | 50302 | 2002000000020 | AA | ﾊ | 2015/09/08 | 15:22 | 年間調査 |  | 委託 | 委託 |  | 0 | [5 empty] | 22.6 | 21.5 |  |  |  | >30.0 | 13.0 | 無色 | 無臭 |  |  | 7.5 | 8.8 |  | 1.0 | <1 | 0.0E+00 |  | 0.24 | 0.004 | [28 empty] | 0.20 | <0.005 | 0.21 | [38 empty] | 11 |  |  | <0.05 | <0.003 | 0.23
洞爺湖 | 洞爺湖 | 洞爺湖 | ＳＴ－２ | 環境基準点 | 50302 | 2002000000020 | AA | ﾊ | 2015/09/08 | 15:30 | 年間調査 |  | 委託 | 委託 |  | 500 | [5 empty] | 22.2 | 21.0 |  |  |  | >30.0 |  | 無色 | 無臭 |  |  | 7.5 | 8.7 |  | 1.2 | <1
洞爺湖 | 洞爺湖 | 洞爺湖 | ＳＴ－２ | 環境基準点 | 50302 | 2002000000020 | AA | ﾊ | 2015/11/06 | 15:15 | 年間調査 |  | 委託 | 委託 |  | 0 | [5 empty] | 10.0 | 11.7 |  |  |  | >30.0 | 10.5 | 無色 | 無臭 |  |  | 7.3 | 11 |  | 0.7 | <1 | 7.0E+00 |  | 0.34 | 0.006 | [7 empty] | <0.005 | [20 empty] | 0.18 | <0.005 | 0.19 | [38 empty] | 12 |  |  | <0.05 | <0.003 | 0.41
洞爺湖 | 洞爺湖 | 洞爺湖 | ＳＴ－２ | 環境基準点 | 50302 | 2002000000020 | AA | ﾊ | 2015/11/06 | 15:23 | 年間調査 |  | 委託 | 委託 |  | 500 | [5 empty] | 10.6 | 11.7 |  |  |  | >30.0 |  | 無色 | 無臭 |  |  | 7.3 | 11 |  | 0.8 | <1
洞爺湖 | 洞爺湖 | 洞爺湖 | ＳＴ－３ | 環境基準点 | 50303 | 2002000000030 | AA | ﾊ | 2015/05/22 | 10:15 | 年間調査 |  | 委託 | 委託 |  | 0 | [5 empty] | 14.5 | 9.2 |  |  |  | >30.0 | 12.5 | 無色 | 無臭 |  |  | 7.0 | 11 |  | 0.9 | <1 | 0.0E+00 |  | 0.26 | <0.003 |  |  |  | <0.0003 |  | <0.005 |  | <0.005 | [20 empty] | 0.11 | <0.005 | 0.11 | [38 empty] | 11 |  |  | <0.05 | <0.003 | 0.31
洞爺湖 | 洞爺湖 | 洞爺湖 | ＳＴ－３ | 環境基準点 | 50303 | 2002000000030 | AA | ﾊ | 2015/05/22 | 10:25 | 年間調査 |  | 委託 | 委託 |  | 500 | [5 empty] | 14.5 | 8.5 |  |  |  | >30.0 |  | 無色 | 無臭 |  |  | 7.1 | 11 |  | 0.9 | <1
洞爺湖 | 洞爺湖 | 洞爺湖 | ＳＴ－３ | 環境基準点 | 50303 | 2002000000030 | AA | ﾊ | 2015/07/07 | 12:55 | 年間調査 |  | 委託 | 委託 |  | 0 | [5 empty] | 20.5 | 18.5 |  |  |  | >30.0 | 14.0 | 無色 | 無臭 |  |  | 7.1 | 9.7 |  | 1.0 | <1 | 0.0E+00 |  | 0.29 | 0.010 | [28 empty] | 0.19 | <0.005 | 0.19 | [38 empty] | 11 |  |  | <0.05 | <0.003 | 0.26
洞爺湖 | 洞爺湖 | 洞爺湖 | ＳＴ－３ | 環境基準点 | 50303 | 2002000000030 | AA | ﾊ | 2015/07/07 | 13:01 | 年間調査 |  | 委託 | 委託 |  | 500 | [5 empty] | 20.5 | 18.5 |  |  |  | >30.0 |  | 無色 | 無臭 |  |  | 7.1 | 9.5 |  | 1.0 | <1
洞爺湖 | 洞爺湖 | 洞爺湖 | ＳＴ－３ | 環境基準点 | 50303 | 2002000000030 | AA | ﾊ | 2015/09/08 | 14:25 | 年間調査 |  | 委託 | 委託 |  | 0 | [5 empty] | 22.3 | 21.0 |  |  |  | >30.0 | 13.0 | 無色 | 無臭 |  |  | 7.5 | 8.6 |  | 1.2 | <1 | 2.3E+01 |  | 0.30 | <0.003 | [26 empty] | 0.07 | 0.12 | 0.20 | <0.005 | 0.20 | [38 empty] | 11 |  |  | <0.05 | <0.003 | 0.25
洞爺湖 | 洞爺湖 | 洞爺湖 | ＳＴ－３ | 環境基準点 | 50303 | 2002000000030 | AA | ﾊ | 2015/09/08 | 14:35 | 年間調査 |  | 委託 | 委託 |  | 500 | [5 empty] | 22.3 | 21.0 |  |  |  | >30.0 |  | 無色 | 無臭 |  |  | 7.5 | 8.7 |  | 1.2 | <1
洞爺湖 | 洞爺湖 | 洞爺湖 | ＳＴ－３ | 環境基準点 | 50303 | 2002000000030 | AA | ﾊ | 2015/11/06 | 14:15 | 年間調査 |  | 委託 | 委託 |  | 0 | [5 empty] | 11.4 | 11.8 |  |  |  | >30.0 | 10.5 | 無色 | 無臭 |  |  | 7.3 | 11 |  | 1.0 | <1 | 1.7E+01 |  | 0.27 | 0.003 | [7 empty] | <0.005 | [20 empty] | 0.18 | <0.005 | 0.19 | [38 empty] | 11 |  |  | <0.05 | <0.003 | 0.37
洞爺湖 | 洞爺湖 | 洞爺湖 | ＳＴ－３ | 環境基準点 | 50303 | 2002000000030 | AA | ﾊ | 2015/11/06 | 14:23 | 年間調査 |  | 委託 | 委託 |  | 500 | [5 empty] | 11.2 | 11.8 |  |  |  | >30.0 |  | 無色 | 無臭 |  |  | 7.3 | 10 |  | 0.8 | <1
洞爺湖 | 洞爺湖 | 洞爺湖 | ＳＴ－５ | 補助点 | 50352 | 2002000000050 | AA | ﾊ | 2015/05/22 | 11:05 | 年間調査 |  | 委託 | 委託 |  | 0 | [5 empty] | 13.5 | 8.5 |  |  |  | >30.0 | 10.5 | 無色 | 無臭 |  |  | 7.2 | 11 |  | 1.0 | <1 | 4.5E+00
洞爺湖 | 洞爺湖 | 洞爺湖 | ＳＴ－５ | 補助点 | 50352 | 2002000000050 | AA | ﾊ | 2015/07/07 | 13:40 | 年間調査 |  | 委託 | 委託 |  | 0 | [5 empty] | 20.0 | 20.0 |  |  |  | >30.0 | 15.0 | 無色 | 無臭 |  |  | 7.1 | 9.3 |  | 0.9 | <1 | 4.9E+01
洞爺湖 | 洞爺湖 | 洞爺湖 | ＳＴ－５ | 補助点 | 50352 | 2002000000050 | AA | ﾊ | 2015/09/08 | 15:10 | 年間調査 |  | 委託 | 委託 |  | 0 | [5 empty] | 21.2 | 21.5 |  |  |  | >30.0 | 13.0 | 無色 | 無臭 |  |  | 7.5 | 8.8 |  | 1.3 | <1 | 4.5E+00
洞爺湖 | 洞爺湖 | 洞爺湖 | ＳＴ－５ | 補助点 | 50352 | 2002000000050 | AA | ﾊ | 2015/11/06 | 14:55 | 年間調査 |  | 委託 | 委託 |  | 0 | [5 empty] | 11.4 | 11.4 |  |  |  | >30.0 | 8.0 | 無色 | 無臭 |  |  | 7.3 | 10 |  | 0.7 | <1 | 1.3E+01
洞爺湖 | 洞爺湖 | 洞爺湖 | ＳＴ－７ | 補助点 | 50354 | 2002000000070 | AA | ﾊ | 2015/05/22 | 10:00 | 年間調査 |  | 委託 | 委託 |  | 0 | [5 empty] | 14.5 | 9.5 |  |  |  | >30.0 | 12.5 | 無色 | 無臭 |  |  | 7.1 | 11 |  | <0.5 | <1 | 4.5E+00 | [6 empty] | <0.0003 |  | <0.005 |  | <0.005
洞爺湖 | 洞爺湖 | 洞爺湖 | ＳＴ－７ | 補助点 | 50354 | 2002000000070 | AA | ﾊ | 2015/07/07 | 12:43 | 年間調査 |  | 委託 | 委託 |  | 0 | [5 empty] | 20.0 | 18.5 |  |  |  | >30.0 | 16.0 | 無色 | 無臭 |  |  | 7.1 | 9.8 |  | <0.5 | <1 | 7.8E+00
洞爺湖 | 洞爺湖 | 洞爺湖 | ＳＴ－７ | 補助点 | 50354 | 2002000000070 | AA | ﾊ | 2015/09/08 | 14:15 | 年間調査 |  | 委託 | 委託 |  | 0 | [5 empty] | 24.0 | 21.0 |  |  |  | >30.0 | 14.0 | 無色 | 無臭 |  |  | 7.5 | 8.7 |  | 1.1 | <1 | 2.3E+01
洞爺湖 | 洞爺湖 | 洞爺湖 | ＳＴ－７ | 補助点 | 50354 | 2002000000070 | AA | ﾊ | 2015/11/06 | 14:00 | 年間調査 |  | 委託 | 委託 |  | 0 | [5 empty] | 11.5 | 12.0 |  |  |  | >30.0 | 10.0 | 無色 | 無臭 |  |  | 7.3 | 10 |  | 0.8 | <1 | 4.0E+00 | [10 empty] | <0.005
大沼 | 大沼 | 大沼 | ＳＴ－１ | 環境基準点 | 50401 | 2003000000010 | A | ｲ | 2015/05/18 | 09:44 | 年間調査 |  | 委託 | 委託 |  | 0 | [5 empty] | 19.5 | 13.9 |  |  |  | >30.0 | 2.0 | 黄色・淡（明） | 無臭 |  |  | 7.3 | 10 |  | 3.3 | 3 | 1.7E+01 |  | 0.68 | 0.023 | [28 empty] | 0.38 | <0.005 | 0.38 | [41 empty] | <0.05 | 0.003 | 20
大沼 | 大沼 | 大沼 | ＳＴ－１ | 環境基準点 | 50401 | 2003000000010 | A | ｲ | 2015/07/13 | 09:47 | 年間調査 |  | 委託 | 委託 |  | 0 | [5 empty] | 21.2 | 21.6 |  |  |  | >30.0 | 1.9 | 黄色・淡（明） | 無臭 |  |  | 8.2 | 8.9 |  | 3.3 | 2 | 2.3E+02 |  | 0.31 | 0.019 |  |  |  | <0.0003 |  | <0.005 |  | <0.005 | <0.0005 | [11 empty] | <0.0002 | <0.0006 | <0.0003 | <0.002 |  |  | 0.02 | 0.1 | <0.05 | <0.005 | <0.055 | [41 empty] | <0.05 | 0.003 | 5.3
大沼 | 大沼 | 大沼 | ＳＴ－１ | 環境基準点 | 50401 | 2003000000010 | A | ｲ | 2015/10/05 | 08:29 | 年間調査 |  | 委託 | 委託 |  | 0 | [5 empty] | 13.0 | 15.5 |  |  |  | >30.0 | 1.6 | 黄色・淡（明） | 無臭 |  |  | 7.5 | 7.6 |  | 4.5 | 6 | 7.0E+01 |  | 0.65 | 0.040 | [28 empty] | 0.12 | 0.010 | 0.13 | [41 empty] | 0.07 | 0.004 | 8.5
大沼 | 大沼 | 大沼 | ＳＴ－１ | 環境基準点 | 50401 | 2003000000010 | A | ｲ | 2016/02/18 | 11:15 | 年間調査 |  | 委託 | 委託 |  | 0 | [5 empty] | 0.1 | 0.1 |  |  |  | >30.0 | 2.4 | 黄色・淡（明） | 無臭 |  |  | 7.4 | 12 |  | 2.1 | <1 | 0.0E+00 |  | 0.85 | 0.018 | [28 empty] | 0.54 | <0.005 | 0.54 | [41 empty] | 0.09 | 0.005 | 1.5
大沼 | 大沼 | 大沼 | ＳＴ－２ | 環境基準点 | 50402 | 2003000000020 | A | ｲ | 2015/05/18 | 09:59 | 年間調査 |  | 委託 | 委託 |  | 0 | [5 empty] | 20.4 | 14.5 |  |  |  | >30.0 | 1.4 | 黄色・淡（明） | 無臭 |  |  | 7.4 | 10 |  | 4.6 | 7 | 1.7E+01 |  | 0.88 | 0.027 | [28 empty] | 0.23 | <0.005 | 0.23 | [41 empty] | <0.05 | 0.004 | 24
大沼 | 大沼 | 大沼 | ＳＴ－２ | 環境基準点 | 50402 | 2003000000020 | A | ｲ | 2015/07/13 | 10:12 | 年間調査 |  | 委託 | 委託 |  | 0 | [5 empty] | 23.1 | 22.9 |  |  |  | >30.0 | 1.0 | 黄色・淡（明） | 無臭 |  |  | 8.1 | 8.4 |  | 3.9 | 5 | 3.3E+02 |  | 0.38 | 0.032 |  |  |  | <0.0003 |  | <0.005 |  | <0.005 | [20 empty] | <0.05 | <0.005 | <0.055 | [41 empty] | 0.06 | 0.010 | 4.7
大沼 | 大沼 | 大沼 | ＳＴ－２ | 環境基準点 | 50402 | 2003000000020 | A | ｲ | 2015/10/05 | 08:43 | 年間調査 |  | 委託 | 委託 |  | 0 | [5 empty] | 13.4 | 13.4 |  |  |  | >30.0 | 1.3 | 黄色・淡（明） | 無臭 |  |  | 8.0 | 9.3 |  | 5.3 | 8 | 2.8E+02 |  | 0.51 | 0.031 | [28 empty] | 0.13 | <0.005 | 0.13 | [41 empty] | <0.05 | 0.003 | 8.1
大沼 | 大沼 | 大沼 | ＳＴ－２ | 環境基準点 | 50402 | 2003000000020 | A | ｲ | 2016/02/18 | 09:56 | 年間調査 |  | 委託 | 委託 |  | 0 | [5 empty] | -0.8 | 0.2 |  |  |  | >30.0 | 1.0 | 黄色・淡（明） | 無臭 |  |  | 7.3 | 10 |  | 2.1 | 2 | 1.4E+02 |  | 0.90 | 0.026 | [28 empty] | 0.49 | <0.005 | 0.49 | [41 empty] | 0.08 | 0.005 | 1.6
大沼 | 大沼 | 大沼 | ＳＴ－３ | 補助点 | 50451 | 2003000000030 | A | ｲ | 2015/05/18 | 09:29 | 年間調査 |  | 委託 | 委託 |  | 0 | [5 empty] | 19.5 | 14.6 |  |  |  | >30.0 | 1.8 | 黄色・淡（明） | 無臭 |  |  | 7.4 | 9.8 |  | 3.7 | 4 | 7.0E+00 |  | 0.71 | 0.027 | [74 empty] | 17
大沼 | 大沼 | 大沼 | ＳＴ－３ | 補助点 | 50451 | 2003000000030 | A | ｲ | 2015/07/13 | 09:27 | 年間調査 |  | 委託 | 委託 |  | 0 | [5 empty] | 22.7 | 22.3 |  |  |  | >30.0 | 1.7 | 黄色・淡（明） | 無臭 |  |  | 8.4 | 8.8 |  | 3.5 | 3 | 1.3E+02 |  | 0.35 | 0.025 | [74 empty] | 4.4
大沼 | 大沼 | 大沼 | ＳＴ－３ | 補助点 | 50451 | 2003000000030 | A | ｲ | 2015/10/05 | 08:13 | 年間調査 |  | 委託 | 委託 |  | 0 | [5 empty] | 11.2 | 15.0 |  |  |  | >30.0 | 1.5 | 黄色・淡（明） | 無臭 |  |  | 7.6 | 8.6 |  | 5.6 | 10 | 7.0E+01 |  | 0.68 | 0.043 | [74 empty] | 15
大沼 | 大沼 | 大沼 | ＳＴ－３ | 補助点 | 50451 | 2003000000030 | A | ｲ | 2016/02/18 | 12:11 | 年間調査 |  | 委託 | 委託 |  | 0 | [5 empty] | 0.2 | 0.1 |  |  |  | >30.0 | 2.0 | 黄色・淡（明） | 無臭 |  |  | 7.3 | 12 |  | 3.5 | 2 | 2.0E+00 |  | 1.1 | 0.033 | [74 empty] | 19
大沼 | 大沼 | 大沼 | 苅間川流入点 | 補助点 | 50455 | 2003000000070 | A | ｲ | 2015/05/18 | 11:37 | 年間調査 |  | 委託 | 委託 |  | 0 | [5 empty] | 22.4 | 13.2 |  |  |  | >30.0 |  | 黄色・淡（明） | 無臭 |  |  | 7.6 | 10 |  | 3.3 | 3 |  |  | 1.9 | 0.042 | [28 empty] | 1.5 | 0.007 | 1.5 | [41 empty] | 0.19 | 0.014
大沼 | 大沼 | 大沼 | 苅間川流入点 | 補助点 | 50455 | 2003000000070 | A | ｲ | 2015/07/13 | 11:16 | 年間調査 |  | 委託 | 委託 |  | 0 | [5 empty] | 23.4 | 15.3 |  |  |  | >30.0 |  | 黄色・淡（明） | 無臭 |  |  | 7.1 | 8.5 |  | 4.0 | 7 |  |  | 1.7 | 0.072 | [28 empty] | 1.1 | 0.010 | 1.1 | [41 empty] | 0.50 | 0.017
大沼 | 大沼 | 大沼 | 苅間川流入点 | 補助点 | 50455 | 2003000000070 | A | ｲ | 2015/10/05 | 10:02 | 年間調査 |  | 委託 | 委託 |  | 0 | [5 empty] | 16.0 | 10.3 |  |  |  | >30.0 |  | 黄色・淡（明） | 無臭 |  |  | 7.3 | 10 |  | 2.4 | <1 |  |  | 1.2 | 0.078 | [28 empty] | 0.98 | 0.013 | 0.99 | [41 empty] | 0.08 | 0.013
大沼 | 大沼 | 大沼 | 苅間川流入点 | 補助点 | 50455 | 2003000000070 | A | ｲ | 2016/02/18 | 13:55 | 年間調査 |  | 委託 | 委託 |  | 0 | [5 empty] | 3.7 | 2.5 |  |  |  | >30.0 |  | 黄色・淡（明） | 無臭 |  |  | 7.4 | 11 |  | 3.5 | 3 |  |  | 2.2 | 0.064 | [28 empty] | 1.5 | 0.009 | 1.5 | [41 empty] | 0.14 | 0.024
大沼 | 大沼 | 大沼 | 軍川流入点 | 補助点 | 50456 | 2003000000080 | A | ｲ | 2015/05/18 | 11:14 | 年間調査 |  | 委託 | 委託 |  | 0 | [5 empty] | 23.1 | 14.1 |  |  |  | >30.0 |  | 黄色・淡（明） | 無臭 |  |  | 7.4 | 10 |  | 2.9 | 4 |  |  | 0.53 | 0.035 | [28 empty] | 0.40 | <0.005 | 0.40 | [41 empty] | <0.05 | 0.012
大沼 | 大沼 | 大沼 | 軍川流入点 | 補助点 | 50456 | 2003000000080 | A | ｲ | 2015/07/13 | 11:02 | 年間調査 |  | 委託 | 委託 |  | 0 | [5 empty] | 23.6 | 17.8 |  |  |  | >30.0 |  | 黄色・淡（明） | 無臭 |  |  | 7.0 | 8.9 |  | 3.4 | 5 |  |  | 0.91 | 0.029 | [28 empty] | 0.38 | <0.005 | 0.38 | [41 empty] | 0.08 | 0.007
大沼 | 大沼 | 大沼 | 軍川流入点 | 補助点 | 50456 | 2003000000080 | A | ｲ | 2015/10/05 | 09:40 | 年間調査 |  | 委託 | 委託 |  | 0 | [5 empty] | 16.9 | 10.9 |  |  |  | >30.0 |  | 無色 | 無臭 |  |  | 7.3 | 10 |  | 1.5 | 1 |  |  | 0.48 | 0.005 | [28 empty] | 0.31 | <0.005 | 0.31 | [41 empty] | 0.06 | 0.005
大沼 | 大沼 | 大沼 | 軍川流入点 | 補助点 | 50456 | 2003000000080 | A | ｲ | 2016/02/18 | 13:39 | 年間調査 |  | 委託 | 委託 |  | 0 | [5 empty] | 4.1 | 3.7 |  |  |  | >30.0 |  | 黄色・淡（明） | 無臭 |  |  | 7.4 | 12 |  | 1.7 | 1 |  |  | 1.2 | 0.016 | [28 empty] | 0.78 | <0.005 | 0.78 | [41 empty] | 0.12 | 0.006
大沼 | 大沼 | 大沼 | 宿野辺川流入点 | 補助点 | 50457 | 2003000000090 | A | ｲ | 2015/05/18 | 12:02 | 年間調査 |  | 委託 | 委託 |  | 0 | [5 empty] | 23.8 | 11.5 |  |  |  | >30.0 |  | 黄色・淡（明） | 無臭 |  |  | 7.1 | 10 |  | 3.0 | 3 |  |  | 0.94 | 0.025 | [28 empty] | 0.52 | 0.006 | 0.52 | [41 empty] | <0.05 | 0.007
大沼 | 大沼 | 大沼 | 宿野辺川流入点 | 補助点 | 50457 | 2003000000090 | A | ｲ | 2015/07/13 | 11:37 | 年間調査 |  | 委託 | 委託 |  | 0 | [5 empty] | 23.2 | 14.4 |  |  |  | >30.0 |  | 黄色・淡（明） | 無臭 |  |  | 7.1 | 8.9 |  | 3.5 | 4 |  |  | 0.72 | 0.034 | [28 empty] | 0.42 | <0.005 | 0.42 | [41 empty] | 0.05 | 0.011
大沼 | 大沼 | 大沼 | 宿野辺川流入点 | 補助点 | 50457 | 2003000000090 | A | ｲ | 2015/10/05 | 10:26 | 年間調査 |  | 委託 | 委託 |  | 0 | [5 empty] | 14.2 | 10.7 |  |  |  | >30.0 |  | 無色 | 無臭 |  |  | 7.3 | 9.8 |  | 2.8 | 1 |  |  | 0.69 | 0.013 | [28 empty] | 0.43 | <0.005 | 0.43 | [41 empty] | 0.05 | 0.007
大沼 | 大沼 | 大沼 | 宿野辺川流入点 | 補助点 | 50457 | 2003000000090 | A | ｲ | 2016/02/18 | 14:17 | 年間調査 |  | 委託 | 委託 |  | 0 | [5 empty] | 2.5 | 2.1 |  |  |  | >30.0 |  | 黄色・淡（明） | 無臭 |  |  | 7.5 | 12 |  | 2.4 | 3 |  |  | 1.0 | 0.015 | [28 empty] | 0.57 | 0.029 | 0.59 | [41 empty] | 0.08 | 0.006
阿寒湖 | 阿寒湖 | 阿寒湖 | ＳＴ－１ | 環境基準点 | 50501 | 2004000000010 | AA | ｲ | 2015/06/11 | 10:55 | 年間調査 |  | 委託 | 委託 |  | 0 | [5 empty] | 11.9 | 13.5 |  |  |  | >30.0 | 3.1 | 黄色・淡（明） | 無臭 |  |  | 7.5 | 11 |  | 3.2 | 2 | 7.9E+01 |  | 0.10 | 0.019 | [28 empty] | <0.05 | <0.005 | <0.055 | [38 empty] | 19 |  |  | <0.05 | 0.014 | 4.4
阿寒湖 | 阿寒湖 | 阿寒湖 | ＳＴ－１ | 環境基準点 | 50501 | 2004000000010 | AA | ｲ | 2015/06/11 | 11:05 | 年間調査 |  | 委託 | 委託 |  | 500 | [5 empty] | 10.8 | 12.9 |  |  |  | >30.0 |  | 黄色・淡（明） | 無臭 |  |  | 7.6 | 11 |  | 2.1 | 3
阿寒湖 | 阿寒湖 | 阿寒湖 | ＳＴ－１ | 環境基準点 | 50501 | 2004000000010 | AA | ｲ | 2015/08/17 | 11:05 | 年間調査 |  | 委託 | 委託 |  | 0 | [5 empty] | 20.2 | 21.7 |  |  |  | >30.0 | 5.0 | 黄褐色・淡（明） | 無臭 |  |  | 8.2 | 10 |  | 2.9 | 1 | 7.0E+01 |  | 0.14 | 0.011 | [28 empty] | <0.05 | <0.005 | <0.055 | [38 empty] | 19 |  |  | <0.05 | 0.005 | 2.9
阿寒湖 | 阿寒湖 | 阿寒湖 | ＳＴ－１ | 環境基準点 | 50501 | 2004000000010 | AA | ｲ | 2015/08/17 | 11:10 | 年間調査 |  | 委託 | 委託 |  | 500 | [5 empty] | 20.3 | 21.8 |  |  |  | >30.0 |  | 黄褐色・淡（明） | 無臭 |  |  | 8.2 | 11 |  | 2.5 | 1
阿寒湖 | 阿寒湖 | 阿寒湖 | ＳＴ－１ | 環境基準点 | 50501 | 2004000000010 | AA | ｲ | 2015/11/26 | 11:00 | 年間調査 |  | 委託 | 委託 |  | 0 | [5 empty] | 1.8 | 8.8 |  |  |  | >30.0 | 2.9 | 黄色・淡（明） | 無臭 |  |  | 7.3 | 10 |  | 1.9 | 1 | 1.7E+01 |  | 0.16 | 0.047 | [28 empty] | 0.05 | <0.005 | 0.061 | [38 empty] | 19 |  |  | <0.05 | 0.038 | 4.1
阿寒湖 | 阿寒湖 | 阿寒湖 | ＳＴ－１ | 環境基準点 | 50501 | 2004000000010 | AA | ｲ | 2015/11/26 | 11:05 | 年間調査 |  | 委託 | 委託 |  | 500 | [5 empty] | 1.7 | 7.4 |  |  |  | >30.0 |  | 黄色・淡（明） | 無臭 |  |  | 7.4 | 11 |  | 1.8 | 1
阿寒湖 | 阿寒湖 | 阿寒湖 | ＳＴ－１ | 環境基準点 | 50501 | 2004000000010 | AA | ｲ | 2016/02/12 | 10:03 | 年間調査 |  | 委託 | 委託 |  | 0 | [5 empty] | -10.5 | 1.7 |  |  |  | >30.0 | 4.1 | 無色 | 無臭 |  |  | 7.6 | 14 |  | 2.1 | <1 | 0.0E+00 |  | 0.07 | 0.030 | [28 empty] | <0.05 | <0.005 | <0.055 | [38 empty] | 19 |  |  | <0.05 | 0.020 | 0.75
阿寒湖 | 阿寒湖 | 阿寒湖 | ＳＴ－１ | 環境基準点 | 50501 | 2004000000010 | AA | ｲ | 2016/02/12 | 10:15 | 年間調査 |  | 委託 | 委託 |  | 500 | [5 empty] | -10.5 | 1.4 |  |  |  | >30.0 |  | 無色 | 無臭 |  |  | 7.6 | 13 |  | 1.7 | <1
阿寒湖 | 阿寒湖 | 阿寒湖 | ＳＴ－２ | 環境基準点 | 50502 | 2004000000020 | AA | ｲ | 2015/06/11 | 11:20 | 年間調査 |  | 委託 | 委託 |  | 0 | [5 empty] | 11.0 | 11.9 |  |  |  | >30.0 | 4.2 | 黄色・淡（明） | 無臭 |  |  | 7.6 | 10 |  | 2.1 | 1 | 3.3E+01 |  | 0.06 | 0.014 | [28 empty] | <0.05 | <0.005 | <0.055 | [38 empty] | 19 |  |  | <0.05 | 0.011 | 3.5
阿寒湖 | 阿寒湖 | 阿寒湖 | ＳＴ－２ | 環境基準点 | 50502 | 2004000000020 | AA | ｲ | 2015/06/11 | 11:30 | 年間調査 |  | 委託 | 委託 |  | 500 | [5 empty] | 10.3 | 11.8 |  |  |  | >30.0 |  | 黄色・淡（明） | 無臭 |  |  | 7.6 | 11 |  | 1.9 | 1
阿寒湖 | 阿寒湖 | 阿寒湖 | ＳＴ－２ | 環境基準点 | 50502 | 2004000000020 | AA | ｲ | 2015/08/17 | 11:30 | 年間調査 |  | 委託 | 委託 |  | 0 | [5 empty] | 20.2 | 22.3 |  |  |  | >30.0 | 4.8 | 黄褐色・淡（明） | 無臭 |  |  | 8.2 | 10 |  | 1.9 | 1 | 7.9E+01 |  | 0.18 | 0.013 |  |  |  | <0.0003 |  | <0.005 |  | <0.005 | <0.0005 | [17 empty] | 0.20 | <0.1 | <0.05 | <0.005 | <0.055 | [38 empty] | 19 |  |  | <0.05 | 0.004 | 3.6
阿寒湖 | 阿寒湖 | 阿寒湖 | ＳＴ－２ | 環境基準点 | 50502 | 2004000000020 | AA | ｲ | 2015/08/17 | 11:35 | 年間調査 |  | 委託 | 委託 |  | 500 | [5 empty] | 20.5 | 21.9 |  |  |  | >30.0 |  | 黄褐色・淡（明） | 無臭 |  |  | 8.3 | 11 |  | 2.1 | <1
阿寒湖 | 阿寒湖 | 阿寒湖 | ＳＴ－２ | 環境基準点 | 50502 | 2004000000020 | AA | ｲ | 2015/11/26 | 11:25 | 年間調査 |  | 委託 | 委託 |  | 0 | [5 empty] | 0.3 | 7.4 |  |  |  | >30.0 | 3.0 | 黄色・淡（明） | 無臭 |  |  | 7.4 | 11 |  | 1.5 | 1 | 2.2E+01 |  | 0.16 | 0.049 | [28 empty] | 0.05 | <0.005 | 0.060 | [38 empty] | 19 |  |  | <0.05 | 0.041 | 3.7
阿寒湖 | 阿寒湖 | 阿寒湖 | ＳＴ－２ | 環境基準点 | 50502 | 2004000000020 | AA | ｲ | 2015/11/26 | 11:30 | 年間調査 |  | 委託 | 委託 |  | 500 | [5 empty] | 0.2 | 6.9 |  |  |  | >30.0 |  | 黄色・淡（明） | 無臭 |  |  | 7.4 | 11 |  | 2.1 | 2
阿寒湖 | 阿寒湖 | 阿寒湖 | ＳＴ－２ | 環境基準点 | 50502 | 2004000000020 | AA | ｲ | 2016/02/12 | 10:29 | 年間調査 |  | 委託 | 委託 |  | 0 | [5 empty] | -6.8 | 1.4 |  |  |  | >30.0 | 4.0 | 無色 | 無臭 |  |  | 7.6 | 14 |  | 2.3 | <1 | 0.0E+00 |  | 0.07 | 0.029 | [28 empty] | <0.05 | <0.005 | <0.055 | [38 empty] | 19 |  |  | <0.05 | 0.015 | 0.81
阿寒湖 | 阿寒湖 | 阿寒湖 | ＳＴ－２ | 環境基準点 | 50502 | 2004000000020 | AA | ｲ | 2016/02/12 | 10:40 | 年間調査 |  | 委託 | 委託 |  | 500 | [5 empty] | -6.8 | 1.6 |  |  |  | >30.0 |  | 無色 | 無臭 |  |  | 7.6 | 14 |  | 1.6 | <1
阿寒湖 | 阿寒湖 | 阿寒湖 | ＳＴ－３ | 環境基準点 | 50503 | 2004000000030 | AA | ｲ | 2015/06/11 | 11:45 | 年間調査 |  | 委託 | 委託 |  | 0 | [5 empty] | 10.0 | 11.7 |  |  |  | >30.0 | 4.8 | 黄色・淡（明） | 無臭 |  |  | 7.7 | 11 |  | 2.4 | <1 | 2.3E+01 |  | 0.09 | 0.019
阿寒湖 | 阿寒湖 | 阿寒湖 | ＳＴ－３ | 環境基準点 | 50503 | 2004000000030 | AA | ｲ | 2015/06/11 | 11:55 | 年間調査 |  | 委託 | 委託 |  | 500 | [5 empty] | 9.7 | 12.0 |  |  |  | >30.0 |  | 黄色・淡（明） | 無臭 |  |  | 7.7 | 11 |  | 2.1 | 1
阿寒湖 | 阿寒湖 | 阿寒湖 | ＳＴ－３ | 環境基準点 | 50503 | 2004000000030 | AA | ｲ | 2015/08/17 | 11:45 | 年間調査 |  | 委託 | 委託 |  | 0 | [5 empty] | 20.3 | 22.1 |  |  |  | >30.0 | 4.6 | 黄褐色・淡（明） | 無臭 |  |  | 8.2 | 10 |  | 2.1 | 1 | 3.3E+02 |  | 0.19 | 0.013
阿寒湖 | 阿寒湖 | 阿寒湖 | ＳＴ－３ | 環境基準点 | 50503 | 2004000000030 | AA | ｲ | 2015/08/17 | 11:50 | 年間調査 |  | 委託 | 委託 |  | 500 | [5 empty] | 20.1 | 21.4 |  |  |  | >30.0 |  | 黄褐色・淡（明） | 無臭 |  |  | 8.2 | 10 |  | 2.0 | <1
阿寒湖 | 阿寒湖 | 阿寒湖 | ＳＴ－３ | 環境基準点 | 50503 | 2004000000030 | AA | ｲ | 2015/11/26 | 11:45 | 年間調査 |  | 委託 | 委託 |  | 0 | [5 empty] | -0.2 | 7.2 |  |  |  | >30.0 | 3.3 | 黄色・淡（明） | 無臭 |  |  | 7.5 | 10 |  | 1.6 | 1 | 3.3E+01 |  | 0.16 | 0.047
阿寒湖 | 阿寒湖 | 阿寒湖 | ＳＴ－３ | 環境基準点 | 50503 | 2004000000030 | AA | ｲ | 2015/11/26 | 11:50 | 年間調査 |  | 委託 | 委託 |  | 500 | [5 empty] | -0.5 | 5.8 |  |  |  | >30.0 |  | 黄色・淡（明） | 無臭 |  |  | 7.5 | 11 |  | 1.5 | 1
阿寒湖 | 阿寒湖 | 阿寒湖 | ＳＴ－３ | 環境基準点 | 50503 | 2004000000030 | AA | ｲ | 2016/02/12 | 10:55 | 年間調査 |  | 委託 | 委託 |  | 0 | [5 empty] | -4.0 | 0.4 |  |  |  | >30.0 | 4.6 | 無色 | 無臭 |  |  | 7.5 | 13 |  | 2.1 | <1 | 1.3E+01 |  | 0.07 | 0.018
阿寒湖 | 阿寒湖 | 阿寒湖 | ＳＴ－３ | 環境基準点 | 50503 | 2004000000030 | AA | ｲ | 2016/02/12 | 11:07 | 年間調査 |  | 委託 | 委託 |  | 500 | [5 empty] | -4.0 | 1.4 |  |  |  | >30.0 |  | 無色 | 無臭 |  |  | 7.7 | 13 |  | 1.6 | <1
阿寒湖 | 阿寒湖 | 阿寒湖 | ＳＴ－６ | 補助点 | 50553 | 2004000000060 | AA | ｲ | 2015/06/11 | 12:50 | 年間調査 |  | 委託 | 委託 |  | 0 | [5 empty] | 9.6 | 12.1 |  |  |  | >30.0 | 3.0 | 黄色・淡（明） | 無臭 |  |  | 7.7 | 12 |  | 2.1 | 2 | 3.3E+02 | [31 empty] | <0.05 | <0.005 | <0.055 | [38 empty] | 18 |  |  | <0.05 | 0.014 | 4.9
阿寒湖 | 阿寒湖 | 阿寒湖 | ＳＴ－６ | 補助点 | 50553 | 2004000000060 | AA | ｲ | 2015/08/17 | 12:50 | 年間調査 |  | 委託 | 委託 |  | 0 | [5 empty] | 20.3 | 22.2 |  |  |  | >30.0 | 3.2 | 黄褐色・淡（明） | 無臭 |  |  | 8.2 | 10 |  | 1.8 | 1 | 3.3E+03 | [31 empty] | <0.05 | <0.005 | <0.055 | [38 empty] | 19 |  |  | <0.05 | 0.008 | 4.1
阿寒湖 | 阿寒湖 | 阿寒湖 | ＳＴ－６ | 補助点 | 50553 | 2004000000060 | AA | ｲ | 2015/11/26 | 12:45 | 年間調査 |  | 委託 | 委託 |  | 0 | [5 empty] | -0.4 | 6.7 |  |  |  | >30.0 | 2.8 | 黄色・淡（明） | 無臭 |  |  | 7.5 | 10 |  | 1.5 | 1 | 1.7E+01 | [31 empty] | 0.05 | <0.005 | 0.063 | [38 empty] | 19 |  |  | <0.05 | 0.041 | 4.6
阿寒湖 | 阿寒湖 | 阿寒湖 | ＳＴ－６ | 補助点 | 50553 | 2004000000060 | AA | ｲ | 2016/02/12 | 09:35 | 年間調査 |  | 委託 | 委託 |  | 0 | [5 empty] | -14.9 | 2.0 |  |  |  | >30.0 | 3.0 | 無色 | 無臭 |  |  | 7.6 | 14 |  | 2.7 | 1 | 7.0E+00 | [31 empty] | <0.05 | <0.005 | <0.055 | [38 empty] | 19 |  |  | <0.05 | 0.017 | 1.6
阿寒湖 | 阿寒湖 | 阿寒湖 | ＳＴ－７ | 補助点 | 50554 | 2004000000070 | AA | ｲ | 2015/06/11 | 12:30 | 年間調査 |  | 委託 | 委託 |  | 0 | [5 empty] | 10.8 | 11.6 |  |  |  | >30.0 | 3.9 | 黄色・淡（明） | 無臭 |  |  | 7.7 | 11 |  | 1.8 | 1 | 7.9E+01
阿寒湖 | 阿寒湖 | 阿寒湖 | ＳＴ－７ | 補助点 | 50554 | 2004000000070 | AA | ｲ | 2015/08/17 | 12:35 | 年間調査 |  | 委託 | 委託 |  | 0 | [5 empty] | 20.5 | 21.7 |  |  |  | >30.0 | 3.4 | 黄褐色・淡（明） | 無臭 |  |  | 8.1 | 11 |  | 2.0 | 1 | 1.3E+03
阿寒湖 | 阿寒湖 | 阿寒湖 | ＳＴ－７ | 補助点 | 50554 | 2004000000070 | AA | ｲ | 2015/11/26 | 12:30 | 年間調査 |  | 委託 | 委託 |  | 0 | [5 empty] | 0.0 | 5.7 |  |  |  | >30.0 | 2.6 | 黄色・淡（明） | 無臭 |  |  | 7.5 | 11 |  | 1.8 | 1 | 4.9E+01
阿寒湖 | 阿寒湖 | 阿寒湖 | ＳＴ－７ | 補助点 | 50554 | 2004000000070 | AA | ｲ | 2016/02/12 | 14:10 | 年間調査 |  | 委託 | 委託 |  | 0 | [5 empty] | -0.6 | 0.4 |  |  |  | >30.0 | 3.4 | 無色 | 無臭 |  |  | 7.6 | 14 |  | 1.7 | <1 | 0.0E+00
阿寒湖 | 阿寒湖 | 阿寒湖 | イベシベツ川流入点 | 補助点 | 50555 | 2004000000080 | AA | ｲ | 2015/06/11 | 12:10 | 年間調査 |  | 委託 | 委託 |  | 0 | [5 empty] | 8.7 | 9.6 |  |  |  | >30.0 | 1.1 | 黄色・淡（明） | 無臭 |  |  | 7.6 | 12 |  | 1.3 | <1 | 1.1E+02 |  | 0.10 | 0.013
阿寒湖 | 阿寒湖 | 阿寒湖 | イベシベツ川流入点 | 補助点 | 50555 | 2004000000080 | AA | ｲ | 2015/08/17 | 12:05 | 年間調査 |  | 委託 | 委託 |  | 0 | [5 empty] | 21.2 | 19.4 |  |  |  | >30.0 | 0.9 | 黄褐色・淡（明） | 無臭 |  |  | 7.7 | 10 |  | 0.9 | 1 | 4.9E+03 |  | 0.14 | 0.013
阿寒湖 | 阿寒湖 | 阿寒湖 | イベシベツ川流入点 | 補助点 | 50555 | 2004000000080 | AA | ｲ | 2015/11/26 | 12:10 | 年間調査 |  | 委託 | 委託 |  | 0 | [5 empty] | -1.5 | 6.0 |  |  |  | >30.0 | 1.0 | 黄色・淡（明） | 無臭 |  |  | 7.5 | 12 |  | 0.7 | <1 | 7.9E+01 |  | 0.07 | 0.014
阿寒湖 | 阿寒湖 | 阿寒湖 | イベシベツ川流入点 | 補助点 | 50555 | 2004000000080 | AA | ｲ | 2016/02/12 | 11:18 | 年間調査 |  | 委託 | 委託 |  | 0 | [5 empty] | -5.2 | 0.8 |  |  |  | >30.0 | 4.1 | 無色 | 無臭 |  |  | 7.4 | 13 |  | 1.0 | <1 | 2.6E+01 |  | 0.07 | 0.012
屈斜路湖 | 屈斜路湖 | 屈斜路湖 | ＳＴ－１ | 環境基準点 | 50601 | 2008000000010 | AA | ｲ | 2015/04/27 | 10:55 | 年間調査 |  | 委託 | 委託 |  | 500 | [5 empty] | 15.2 | 6.8 |  |  |  | >30.0 |  | 黄色・淡（明） | 無臭 |  |  | 6.9 | 15 |  | 1.6 | 1
屈斜路湖 | 屈斜路湖 | 屈斜路湖 | ＳＴ－１ | 環境基準点 | 50601 | 2008000000010 | AA | ｲ | 2015/04/27 | 10:55 | 年間調査 |  | 委託 | 委託 |  | 0 | [5 empty] | 15.2 | 5.9 |  |  |  | >30.0 | 6.7 | 黄色・淡（明） | 無臭 |  |  | 6.8 | 16 |  | 1.7 | <1 | 0.0E+00 |  | 0.20 | 0.005 | [28 empty] | 0.06 | <0.005 | 0.068 | [38 empty] | 38 |  |  | <0.05 | <0.003 | 2.4
屈斜路湖 | 屈斜路湖 | 屈斜路湖 | ＳＴ－１ | 環境基準点 | 50601 | 2008000000010 | AA | ｲ | 2015/06/16 | 11:30 | 年間調査 |  | 委託 | 委託 |  | 0 | [5 empty] | 23.6 | 18.6 |  |  |  | >30.0 | 5.3 | 黄色・淡（明） | 無臭 |  |  | 7.0 | 12 |  | 2.4 | <1 | 0.0E+00 |  | 0.07 | 0.003 |  |  |  | <0.0003 |  | <0.005 |  | <0.005 | <0.0005 | [19 empty] | <0.05 | <0.005 | <0.055 | [38 empty] | 37 |  |  | <0.05 | <0.003 | 1.0
屈斜路湖 | 屈斜路湖 | 屈斜路湖 | ＳＴ－１ | 環境基準点 | 50601 | 2008000000010 | AA | ｲ | 2015/06/16 | 11:40 | 年間調査 |  | 委託 | 委託 |  | 500 | [5 empty] | 23.7 | 14.0 |  |  |  | >30.0 |  | 黄色・淡（明） | 無臭 |  |  | 7.1 | 13 |  | 1.8 | 1
屈斜路湖 | 屈斜路湖 | 屈斜路湖 | ＳＴ－１ | 環境基準点 | 50601 | 2008000000010 | AA | ｲ | 2015/09/15 | 11:35 | 年間調査 |  | 委託 | 委託 |  | 0 | [5 empty] | 23.4 | 20.8 |  |  |  | >30.0 | 8.3 | 黄色・淡（明） | 無臭 |  |  | 7.6 | 9.4 |  | 1.6 | <1 | 2.2E+02 |  | 0.12 | 0.005 |  |  |  | <0.0003 |  | <0.005 |  | <0.005 | <0.0005 | [19 empty] | <0.05 | <0.005 | <0.055 | [38 empty] | 39 |  |  | <0.05 | 0.003 | 4.1
屈斜路湖 | 屈斜路湖 | 屈斜路湖 | ＳＴ－１ | 環境基準点 | 50601 | 2008000000010 | AA | ｲ | 2015/09/15 | 11:45 | 年間調査 |  | 委託 | 委託 |  | 500 | [5 empty] | 20.3 | 18.8 |  |  |  | >30.0 |  | 黄色・淡（明） | 無臭 |  |  | 7.4 | 9.4 |  | 1.4 | 1
屈斜路湖 | 屈斜路湖 | 屈斜路湖 | ＳＴ－１ | 環境基準点 | 50601 | 2008000000010 | AA | ｲ | 2015/12/08 | 11:33 | 年間調査 |  | 委託 | 委託 |  | 0 | [5 empty] | 3.5 | 6.5 |  |  |  | >30.0 | 12.3 | 無色 | 無臭 |  |  | 7.4 | 11 |  | 1.7 | <1 | 1.7E+02 |  | 0.11 | 0.003 | [28 empty] | <0.05 | <0.005 | <0.055 | [38 empty] | 39 |  |  | <0.05 | <0.003 | 1.9
屈斜路湖 | 屈斜路湖 | 屈斜路湖 | ＳＴ－１ | 環境基準点 | 50601 | 2008000000010 | AA | ｲ | 2015/12/08 | 11:40 | 年間調査 |  | 委託 | 委託 |  | 500 | [5 empty] | 3.5 | 6.6 |  |  |  | >30.0 |  | 無色 | 無臭 |  |  | 7.3 | 11 |  | 1.4 | <1
屈斜路湖 | 屈斜路湖 | 屈斜路湖 | ＳＴ－２ | 環境基準点 | 50602 | 2008000000020 | AA | ｲ | 2015/04/27 | 11:25 | 年間調査 |  | 委託 | 委託 |  | 500 | [5 empty] | 12.5 | 5.5 |  |  |  | >30.0 |  | 黄色・淡（明） | 無臭 |  |  | 7.0 | 16 |  | 1.2 | <1
屈斜路湖 | 屈斜路湖 | 屈斜路湖 | ＳＴ－２ | 環境基準点 | 50602 | 2008000000020 | AA | ｲ | 2015/04/27 | 11:25 | 年間調査 |  | 委託 | 委託 |  | 0 | [5 empty] | 12.5 | 6.2 |  |  |  | >30.0 | 7.0 | 黄色・淡（明） | 無臭 |  |  | 6.9 | 15 |  | 1.3 | <1 | 0.0E+00 |  | 0.13 | 0.005 | [28 empty] | 0.05 | <0.005 | 0.060 | [38 empty] | 37 |  |  | <0.05 | <0.003 | 2.7
屈斜路湖 | 屈斜路湖 | 屈斜路湖 | ＳＴ－２ | 環境基準点 | 50602 | 2008000000020 | AA | ｲ | 2015/06/16 | 12:00 | 年間調査 |  | 委託 | 委託 |  | 0 | [5 empty] | 25.4 | 21.5 |  |  |  | >30.0 | 5.5 | 黄色・淡（明） | 無臭 |  |  | 7.2 | 11 |  | 1.7 | <1 | 2.0E+00 |  | 0.07 | <0.003 | [26 empty] | 0.37 | 0.4 | <0.05 | <0.005 | <0.055 | [38 empty] | 37 |  |  | <0.05 | <0.003 | 1.7
屈斜路湖 | 屈斜路湖 | 屈斜路湖 | ＳＴ－２ | 環境基準点 | 50602 | 2008000000020 | AA | ｲ | 2015/06/16 | 12:10 | 年間調査 |  | 委託 | 委託 |  | 500 | [5 empty] | 24.9 | 14.3 |  |  |  | >30.0 |  | 黄色・淡（明） | 無臭 |  |  | 7.3 | 12 |  | 1.8 | 1
屈斜路湖 | 屈斜路湖 | 屈斜路湖 | ＳＴ－２ | 環境基準点 | 50602 | 2008000000020 | AA | ｲ | 2015/09/15 | 12:00 | 年間調査 |  | 委託 | 委託 |  | 0 | [5 empty] | 21.4 | 21.7 |  |  |  | >30.0 | 11.0 | 黄色・淡（明） | 無臭 |  |  | 7.4 | 9.5 |  | 1.1 | <1 | 1.3E+02 |  | 0.06 | <0.003 | [28 empty] | <0.05 | <0.005 | <0.055 | [38 empty] | 38 |  |  | <0.05 | <0.003 | 0.55
屈斜路湖 | 屈斜路湖 | 屈斜路湖 | ＳＴ－２ | 環境基準点 | 50602 | 2008000000020 | AA | ｲ | 2015/09/15 | 12:10 | 年間調査 |  | 委託 | 委託 |  | 500 | [5 empty] | 20.8 | 19.9 |  |  |  | >30.0 |  | 黄色・淡（明） | 無臭 |  |  | 7.4 | 9.4 |  | 1.3 | <1
屈斜路湖 | 屈斜路湖 | 屈斜路湖 | ＳＴ－２ | 環境基準点 | 50602 | 2008000000020 | AA | ｲ | 2015/12/08 | 11:03 | 年間調査 |  | 委託 | 委託 |  | 0 | [5 empty] | 3.3 | 6.4 |  |  |  | >30.0 | 13.0 | 無色 | 無臭 |  |  | 7.3 | 11 |  | 1.3 | <1 | 1.3E+02 |  | 0.09 | 0.003 | [28 empty] | <0.05 | <0.005 | <0.055 | [38 empty] | 38 |  |  | <0.05 | <0.003 | 1.9
屈斜路湖 | 屈斜路湖 | 屈斜路湖 | ＳＴ－２ | 環境基準点 | 50602 | 2008000000020 | AA | ｲ | 2015/12/08 | 11:12 | 年間調査 |  | 委託 | 委託 |  | 500 | [5 empty] | 3.3 | 6.7 |  |  |  | >30.0 |  | 無色 | 無臭 |  |  | 7.2 | 12 |  | 1.1 | <1
屈斜路湖 | 屈斜路湖 | 屈斜路湖 | ＳＴ－４ | 補助点 | 50652 | 2008000000040 | AA | ｲ | 2015/06/16 | 11:00 | 年間調査 |  | 委託 | 委託 |  | 0 | [5 empty] | 21.9 | 18.1 |  |  |  | >30.0 | 1.2 | 黄色・淡（明） | 無臭 |  |  | 6.5 | 12 | <0.5 | 1.5 | 2 |  |  | 0.13 | 0.005 |  |  |  | 0.0003 |  | <0.005 |  | <0.005 | <0.0005 | [56 empty] | <0.04 | <0.1
屈斜路湖 | 屈斜路湖 | 屈斜路湖 | ＳＴ－４ | 補助点 | 50652 | 2008000000040 | AA | ｲ | 2015/09/15 | 11:15 | 年間調査 |  | 委託 | 委託 |  | 0 | [5 empty] | 22.4 | 20.9 |  |  |  | >30.0 | 0.9 | 黄色・淡（明） | 無臭 |  |  | 5.4 | 9.8 | <0.5 | 1.4 | 1 |  |  | 0.16 | 0.012 |  |  |  | 0.0004 |  | <0.005 |  | <0.005 | <0.0005
屈斜路湖 | 屈斜路湖 | 屈斜路湖 | ＳＴ－５ | 補助点 | 50653 | 2008000000050 | AA | ｲ | 2015/06/16 | 14:15 | 年間調査 |  | 委託 | 委託 |  | 0 | [5 empty] | 23.6 | 14.3 |  |  |  | >30.0 | 0.8 | 黄色・淡（明） | 無臭 |  |  | 7.1 | 12 | 0.9 | 2.0 | 2 |  |  | 0.06 | 0.003
屈斜路湖 | 屈斜路湖 | 屈斜路湖 | ＳＴ－５ | 補助点 | 50653 | 2008000000050 | AA | ｲ | 2015/09/15 | 14:35 | 年間調査 |  | 委託 | 委託 |  | 0 | [5 empty] | 19.8 | 21.8 |  |  |  | >30.0 | 0.8 | 黄色・淡（明） | 無臭 |  |  | 7.2 | 10 | 0.5 | 1.3 | <1 |  |  | 0.15 | 0.008
屈斜路湖 | 屈斜路湖 | 屈斜路湖 | 湯川流入点 | 補助点 | 50654 | 2008000000060 | AA | ｲ | 2015/04/27 | 13:40 | 年間調査 |  | 委託 | 委託 |  | 0 | [5 empty] | 16.3 | 13.5 |  |  |  | >30.0 | 0.8 | 黄色・淡（明） | 無臭 |  |  | 2.7 | 10 | 0.8 | 6.5 | 9 | 2.0E+00 |  | 2.7 | 0.21 | [28 empty] | 1.7 | <0.005 | 1.7 | [38 empty] | 161 |  |  | 0.26 | 0.19
屈斜路湖 | 屈斜路湖 | 屈斜路湖 | 湯川流入点 | 補助点 | 50654 | 2008000000060 | AA | ｲ | 2015/06/16 | 13:25 | 年間調査 |  | 委託 | 委託 |  | 0 | [5 empty] | 21.7 | 18.2 |  |  |  | >30.0 | 0.9 | 黄色・淡（明） | 無臭 |  |  | 2.4 | 8.9 | <0.5 | 4.6 | 4 | 4.0E+00 |  | 2.0 | 0.31 | [28 empty] | 1.0 | <0.005 | 1.0 | [38 empty] | 302 |  |  | 0.44 | 0.28
屈斜路湖 | 屈斜路湖 | 屈斜路湖 | 湯川流入点 | 補助点 | 50654 | 2008000000060 | AA | ｲ | 2015/09/15 | 13:45 | 年間調査 |  | 委託 | 委託 |  | 0 | [5 empty] | 18.6 | 19.6 |  |  |  | >30.0 | 0.8 | 黄色・淡（明） | 硫化水素（微） |  |  | 2.3 | 10 | 0.5 | 4.3 | 3 | 1.7E+01 |  | 2.6 | 0.35 | [28 empty] | 0.79 | <0.005 | 0.79 | [38 empty] | 338 |  |  | 0.50 | 0.32
屈斜路湖 | 屈斜路湖 | 屈斜路湖 | 湯川流入点 | 補助点 | 50654 | 2008000000060 | AA | ｲ | 2015/12/08 | 11:20 | 年間調査 |  | 委託 | 委託 |  | 0 | [5 empty] | 2.2 | 10.7 |  |  |  | >30.0 | 0.8 | 無色 | 無臭 |  |  | 2.4 | 9.9 | <0.5 | 4.6 | 2 | 4.0E+00 |  | 2.5 | 0.21 | [28 empty] | 1.8 | <0.005 | 1.8 | [38 empty] | 253 |  |  | 0.38 | 0.13
然別湖 | 然別湖 | 然別湖 | ＳＴ－１ | 環境基準点 | 50701 | 2010000000010 | A | ｲ | 2015/06/22 | 11:25 | 年間調査 |  | 委託 | 委託 |  | 0 | [5 empty] | 23.1 | 16.6 |  |  |  | >30.0 | 6.0 | 無色 | 無臭 | 青緑色・中 |  | 7.7 | 9.3 |  | 1.3 | <1 | 2.3E+01 |  | <0.05 | <0.003
然別湖 | 然別湖 | 然別湖 | ＳＴ－１ | 環境基準点 | 50701 | 2010000000010 | A | ｲ | 2015/06/22 | 11:40 | 年間調査 |  | 委託 | 委託 |  | 500 | [5 empty] | 23.1 | 12.6 |  |  |  | >30.0 | 6.0 | 無色 | 無臭 | 青緑色・中 |  | 7.6 | 11 |  | 1.5 | 1
然別湖 | 然別湖 | 然別湖 | ＳＴ－１ | 環境基準点 | 50701 | 2010000000010 | A | ｲ | 2015/08/21 | 10:46 | 年間調査 |  | 委託 | 委託 |  | 0 | [5 empty] | 21.0 | 19.7 |  |  |  | >30.0 | 14.3 | 無色 | 無臭 | 緑色・濃（暗） |  | 7.8 | 8.3 |  | 1.0 | <1 | 2.3E+01 |  | <0.05 | <0.003
然別湖 | 然別湖 | 然別湖 | ＳＴ－１ | 環境基準点 | 50701 | 2010000000010 | A | ｲ | 2015/08/21 | 10:57 | 年間調査 |  | 委託 | 委託 |  | 500 | [5 empty] | 21.0 | 19.6 |  |  |  | >30.0 | 14.3 | 無色 | 無臭 | 緑色・濃（暗） |  | 7.7 | 8.2 |  | 1.1 | <1
然別湖 | 然別湖 | 然別湖 | ＳＴ－１ | 環境基準点 | 50701 | 2010000000010 | A | ｲ | 2015/10/27 | 11:31 | 年間調査 |  | 委託 | 委託 |  | 0 | [5 empty] | 6.6 | 7.1 |  |  |  | >30.0 | 9.6 | 無色 | 無臭 | 緑色・濃（暗） |  | 7.2 | 10 |  | 1.5 | <1 | 4.0E+00 |  | <0.05 | 0.004 |  |  |  | <0.0003 |  | <0.005 |  | <0.005 | <0.0005 | [17 empty] | 0.40 | <0.1
然別湖 | 然別湖 | 然別湖 | ＳＴ－１ | 環境基準点 | 50701 | 2010000000010 | A | ｲ | 2015/10/27 | 11:39 | 年間調査 |  | 委託 | 委託 |  | 500 | [5 empty] | 6.6 | 7.1 |  |  |  | >30.0 | 9.6 | 無色 | 無臭 | 緑色・濃（暗） |  | 7.3 | 10 |  | 1.4 | <1
然別湖 | 然別湖 | 然別湖 | ＳＴ－１ | 環境基準点 | 50701 | 2010000000010 | A | ｲ | 2016/01/25 | 11:30 | 年間調査 |  | 委託 | 委託 |  | 0 | [5 empty] | -12.2 | -0.9 |  |  |  | >30.0 | 6.0 | 無色 | 無臭 | 黒色・中 |  | 7.4 | 14 |  | 1.4 | <1 | 2.0E+00 |  | 0.07 | 0.008
然別湖 | 然別湖 | 然別湖 | ＳＴ－１ | 環境基準点 | 50701 | 2010000000010 | A | ｲ | 2016/01/25 | 11:45 | 年間調査 |  | 委託 | 委託 |  | 500 | [5 empty] | -12.2 | -0.5 |  |  |  | >30.0 | 6.0 | 無色 | 無臭 | 黒色・中 |  | 7.4 | 12 |  | 1.3 | <1
然別湖 | 然別湖 | 然別湖 | ＳＴ－２ | 環境基準点 | 50702 | 2010000000020 | A | ｲ | 2015/06/22 | 10:22 | 年間調査 |  | 委託 | 委託 |  | 500 | [5 empty] | 21.3 | 14.0 |  |  |  | >30.0 | 5.6 | 無色 | 無臭 | 青緑色・中 |  | 7.7 | 11 |  | 1.5 | 1
然別湖 | 然別湖 | 然別湖 | ＳＴ－２ | 環境基準点 | 50702 | 2010000000020 | A | ｲ | 2015/06/22 | 10:38 | 年間調査 |  | 委託 | 委託 |  | 0 | [5 empty] | 21.3 | 17.0 |  |  |  | >30.0 | 5.6 | 無色 | 無臭 | 青緑色・中 |  | 7.5 | 9.4 |  | 1.2 | <1 | 1.4E+01 |  | 0.07 | <0.003
然別湖 | 然別湖 | 然別湖 | ＳＴ－２ | 環境基準点 | 50702 | 2010000000020 | A | ｲ | 2015/08/21 | 10:09 | 年間調査 |  | 委託 | 委託 |  | 0 | [5 empty] | 22.3 | 20.5 |  |  |  | >30.0 | 13.1 | 無色 | 無臭 | 緑色・濃（暗） |  | 7.6 | 8.2 |  | 1.0 | <1 | 2.3E+01 |  | <0.05 | 0.004
然別湖 | 然別湖 | 然別湖 | ＳＴ－２ | 環境基準点 | 50702 | 2010000000020 | A | ｲ | 2015/08/21 | 10:26 | 年間調査 |  | 委託 | 委託 |  | 500 | [5 empty] | 22.3 | 20.0 |  |  |  | >30.0 | 13.1 | 無色 | 無臭 | 緑色・濃（暗） |  | 7.6 | 8.3 |  | 1.2 | <1
然別湖 | 然別湖 | 然別湖 | ＳＴ－２ | 環境基準点 | 50702 | 2010000000020 | A | ｲ | 2015/10/27 | 10:55 | 年間調査 |  | 委託 | 委託 |  | 0 | [5 empty] | 7.4 | 7.7 |  |  |  | >30.0 | 8.6 | 無色 | 無臭 | 緑色・濃（暗） |  | 7.2 | 10 |  | 1.4 | <1 | 0.0E+00 |  | <0.05 | 0.003
然別湖 | 然別湖 | 然別湖 | ＳＴ－２ | 環境基準点 | 50702 | 2010000000020 | A | ｲ | 2015/10/27 | 11:06 | 年間調査 |  | 委託 | 委託 |  | 500 | [5 empty] | 7.4 | 7.3 |  |  |  | >30.0 | 8.6 | 無色 | 無臭 | 緑色・濃（暗） |  | 7.2 | 10 |  | 1.5 | <1
然別湖 | 然別湖 | 然別湖 | ＳＴ－２ | 環境基準点 | 50702 | 2010000000020 | A | ｲ | 2016/01/25 | 12:40 | 年間調査 |  | 委託 | 委託 |  | 0 | [5 empty] | -11.9 | -0.9 |  |  |  | >30.0 | 6.6 | 無色 | 無臭 | 黒色・中 |  | 7.4 | 11 |  | 1.2 | <1 | 2.0E+00 |  | 0.08 | 0.014
然別湖 | 然別湖 | 然別湖 | ＳＴ－２ | 環境基準点 | 50702 | 2010000000020 | A | ｲ | 2016/01/25 | 13:00 | 年間調査 |  | 委託 | 委託 |  | 500 | [5 empty] | -11.9 | -1.0 |  |  |  | >30.0 | 6.6 | 無色 | 無臭 | 黒色・中 |  | 7.4 | 11 |  | 1.2 | <1
糠平ダム湖 | 糠平ダム湖 | 糠平ダム湖 | ＳＴ－１ | 環境基準点 | 50801 | 2011000000010 | A | ｲ | 2015/08/27 | 10:10 | 年間調査 |  | 委託 | 委託 |  | 0 | [5 empty] | 18.9 | 19.1 |  |  |  | >30.0 | 3.6 | 無色 | 無臭 | 緑色・濃（暗） |  | 7.7 | 8.9 |  | 2.5 | 1 | 1.3E+02 |  | 0.15 | 0.007
糠平ダム湖 | 糠平ダム湖 | 糠平ダム湖 | ＳＴ－１ | 環境基準点 | 50801 | 2011000000010 | A | ｲ | 2015/08/27 | 10:19 | 年間調査 |  | 委託 | 委託 |  | 500 | [5 empty] | 18.9 | 18.9 |  |  |  | >30.0 | 3.6 | 無色 | 無臭 | 緑色・濃（暗） |  | 7.7 | 8.7 |  | 2.6 | 1
糠平ダム湖 | 糠平ダム湖 | 糠平ダム湖 | ＳＴ－１ | 環境基準点 | 50801 | 2011000000010 | A | ｲ | 2015/09/18 | 10:23 | 年間調査 |  | 委託 | 委託 |  | 0 | [5 empty] | 15.1 | 17.3 |  |  |  | >30.0 | 5.6 | 無色 | 無臭 | 灰緑色・濃（暗） |  | 7.5 | 9.2 |  | 2.6 | <1 | 2.3E+02 |  | 0.15 | 0.006
糠平ダム湖 | 糠平ダム湖 | 糠平ダム湖 | ＳＴ－１ | 環境基準点 | 50801 | 2011000000010 | A | ｲ | 2015/09/18 | 10:35 | 年間調査 |  | 委託 | 委託 |  | 500 | [5 empty] | 15.2 | 16.9 |  |  |  | >30.0 | 5.6 | 無色 | 無臭 | 灰緑色・濃（暗） |  | 7.5 | 8.9 |  | 2.7 | 1
糠平ダム湖 | 糠平ダム湖 | 糠平ダム湖 | ＳＴ－１ | 環境基準点 | 50801 | 2011000000010 | A | ｲ | 2015/10/13 | 09:50 | 年間調査 |  | 委託 | 委託 |  | 0 | [5 empty] | 10.7 | 12.3 |  |  |  | >30.0 | 1.6 | 無色 | 無臭 | 緑色・濃（暗） |  | 7.4 | 8.9 |  | 2.3 | 1 | 2.8E+02 |  | 0.18 | 0.009
糠平ダム湖 | 糠平ダム湖 | 糠平ダム湖 | ＳＴ－１ | 環境基準点 | 50801 | 2011000000010 | A | ｲ | 2015/10/13 | 10:05 | 年間調査 |  | 委託 | 委託 |  | 500 | [5 empty] | 10.7 | 12.6 |  |  |  | >30.0 | 1.6 | 無色 | 無臭 | 緑色・濃（暗） |  | 7.4 | 8.9 |  | 2.4 | 2
糠平ダム湖 | 糠平ダム湖 | 糠平ダム湖 | ＳＴ－１ | 環境基準点 | 50801 | 2011000000010 | A | ｲ | 2015/11/12 | 10:20 | 年間調査 |  | 委託 | 委託 |  | 0 | [5 empty] | 3.5 | 8.5 |  |  |  | >30.0 | 4.5 | 無色 | 無臭 | 青緑色・濃（暗） |  | 7.3 | 9.9 |  | 2.1 | <1 | 2.3E+01 |  | 0.18 | 0.005
糠平ダム湖 | 糠平ダム湖 | 糠平ダム湖 | ＳＴ－１ | 環境基準点 | 50801 | 2011000000010 | A | ｲ | 2015/11/12 | 10:30 | 年間調査 |  | 委託 | 委託 |  | 500 | [5 empty] | 3.5 | 8.5 |  |  |  | >30.0 | 4.5 | 無色 | 無臭 | 青緑色・濃（暗） |  | 7.4 | 10 |  | 2.4 | 1
糠平ダム湖 | 糠平ダム湖 | 糠平ダム湖 | ＳＴ－２ | 環境基準点 | 50802 | 2011000000020 | A | ｲ | 2015/08/27 | 10:34 | 年間調査 |  | 委託 | 委託 |  | 0 | [5 empty] | 18.8 | 19.4 |  |  |  | >30.0 | 3.2 | 無色 | 無臭 | 緑色・濃（暗） |  | 7.8 | 8.8 |  | 2.7 | 1 | 1.3E+02 |  | 0.15 | 0.008
糠平ダム湖 | 糠平ダム湖 | 糠平ダム湖 | ＳＴ－２ | 環境基準点 | 50802 | 2011000000020 | A | ｲ | 2015/08/27 | 10:42 | 年間調査 |  | 委託 | 委託 |  | 500 | [5 empty] | 18.8 | 19.4 |  |  |  | >30.0 | 3.2 | 無色 | 無臭 | 緑色・濃（暗） |  | 7.7 | 8.7 |  | 2.9 | 2
糠平ダム湖 | 糠平ダム湖 | 糠平ダム湖 | ＳＴ－２ | 環境基準点 | 50802 | 2011000000020 | A | ｲ | 2015/09/18 | 10:50 | 年間調査 |  | 委託 | 委託 |  | 0 | [5 empty] | 15.5 | 16.8 |  |  |  | >30.0 | 5.9 | 無色 | 無臭 | 灰緑色・濃（暗） |  | 7.6 | 9.1 |  | 2.4 | 1 | 4.9E+02 |  | 0.16 | 0.009 |  |  |  | <0.0003 |  | <0.005 |  | <0.005 | <0.0005 | [17 empty] | 0.16 | <0.1
糠平ダム湖 | 糠平ダム湖 | 糠平ダム湖 | ＳＴ－２ | 環境基準点 | 50802 | 2011000000020 | A | ｲ | 2015/09/18 | 11:03 | 年間調査 |  | 委託 | 委託 |  | 500 | [5 empty] | 14.7 | 16.9 |  |  |  | >30.0 | 5.9 | 無色 | 無臭 | 灰緑色・濃（暗） |  | 7.6 | 9.2 |  | 2.7 | 2
糠平ダム湖 | 糠平ダム湖 | 糠平ダム湖 | ＳＴ－２ | 環境基準点 | 50802 | 2011000000020 | A | ｲ | 2015/10/13 | 10:25 | 年間調査 |  | 委託 | 委託 |  | 0 | [5 empty] | 10.1 | 12.8 |  |  |  | >30.0 | 2.2 | 無色 | 無臭 | 緑色・濃（暗） |  | 7.5 | 9.3 |  | 2.4 | 1 | 7.9E+02 |  | 0.17 | 0.008
糠平ダム湖 | 糠平ダム湖 | 糠平ダム湖 | ＳＴ－２ | 環境基準点 | 50802 | 2011000000020 | A | ｲ | 2015/10/13 | 10:40 | 年間調査 |  | 委託 | 委託 |  | 500 | [5 empty] | 10.1 | 12.8 |  |  |  | >30.0 | 2.2 | 無色 | 無臭 | 緑色・濃（暗） |  | 7.5 | 9.0 |  | 2.5 | 2
糠平ダム湖 | 糠平ダム湖 | 糠平ダム湖 | ＳＴ－２ | 環境基準点 | 50802 | 2011000000020 | A | ｲ | 2015/11/12 | 10:48 | 年間調査 |  | 委託 | 委託 |  | 0 | [5 empty] | 3.5 | 8.6 |  |  |  | >30.0 | 6.5 | 無色 | 無臭 | 青緑色・濃（暗） |  | 7.5 | 10 |  | 2.3 | 1 | 4.0E+00 |  | 0.21 | 0.008
糠平ダム湖 | 糠平ダム湖 | 糠平ダム湖 | ＳＴ－２ | 環境基準点 | 50802 | 2011000000020 | A | ｲ | 2015/11/12 | 10:57 | 年間調査 |  | 委託 | 委託 |  | 500 | [5 empty] | 3.5 | 8.5 |  |  |  | >30.0 | 6.5 | 無色 | 無臭 | 青緑色・濃（暗） |  | 7.5 | 10 |  | 2.5 | 1
春採湖 | 春採湖 | 春採湖 | ＳＴ－１ | 環境基準点 | 50901 | 2012000000010 | B | ﾊ | 2015/04/28 | 09:50 | 年間調査 |  | 委託 | 委託 |  | 0 | [5 empty] | 12.5 | 12.8 |  |  |  | >30.0 | 0.4 | 褐色・淡（明） | 無臭 |  |  | 8.1 | 14 |  | 5.6 | 11 | 1.1E+02 |  | 1.3 | 0.046 | [28 empty] | 0.40 | 0.012 | 0.42 | [38 empty] | 279 |  |  | 0.05 | 0.023 | 20 | 5.9
春採湖 | 春採湖 | 春採湖 | ＳＴ－１ | 環境基準点 | 50901 | 2012000000010 | B | ﾊ | 2015/05/25 | 09:58 | 年間調査 |  | 委託 | 委託 |  | 0 | [5 empty] | 12.0 | 16.6 |  |  |  | >30.0 | 0.5 | 褐色・淡（明） | 無臭 |  |  | 8.8 | 13 |  | 7.4 | 14 | 7.9E+01 |  | 0.63 | 0.052 | [28 empty] | <0.05 | <0.005 | <0.055 | [38 empty] | 336 |  |  | <0.05 | 0.018 | 41 | 4.3
春採湖 | 春採湖 | 春採湖 | ＳＴ－１ | 環境基準点 | 50901 | 2012000000010 | B | ﾊ | 2015/06/22 | 09:54 | 年間調査 |  | 委託 | 委託 |  | 0 | [5 empty] | 17.7 | 20.7 |  |  |  | >30 | 0.8 | 褐色・淡（明） | 無臭 |  |  | 8.1 | 9.9 | 2.2 | 7.1 | 7 |  |  | 0.39 | 0.040 | [28 empty] | <0.05 | <0.005 | <0.055 | [38 empty] | 349 |  | <0.05 | <0.05 | 0.018 | 9.5
春採湖 | 春採湖 | 春採湖 | ＳＴ－１ | 環境基準点 | 50901 | 2012000000010 | B | ﾊ | 2015/07/15 | 10:15 | 年間調査 |  | 委託 | 委託 |  | 0 | [5 empty] | 18.9 | 23.1 |  |  |  | >30 | 0.9 | 黄緑色・中 | 無臭 |  |  | 8.6 | 8.6 | 3.2 | 8.7 | 9 |  |  | 0.58 | 0.040 | [28 empty] | <0.05 | <0.005 | <0.055 | [38 empty] | 377 |  | <0.05 | <0.05 | 0.017 | 19
春採湖 | 春採湖 | 春採湖 | ＳＴ－１ | 環境基準点 | 50901 | 2012000000010 | B | ﾊ | 2015/08/24 | 10:11 | 年間調査 |  | 委託 | 委託 |  | 0 | [5 empty] | 19.7 | 20.5 |  |  |  | 28.0 | 0.5 | 黄色・淡（明） | 無臭 |  |  | 8.6 | 10 |  | 7.5 | 9 | 2.4E+03 |  | 0.82 | 0.054 |  |  |  | <0.0003 |  | <0.005 |  | <0.005 | <0.0005 | [15 empty] | <0.001 |  |  |  | <0.05 | <0.005 | <0.055 | [38 empty] | 409 |  |  | <0.05 | 0.023 | 45 | 4.4
春採湖 | 春採湖 | 春採湖 | ＳＴ－１ | 環境基準点 | 50901 | 2012000000010 | B | ﾊ | 2015/09/16 | 09:50 | 年間調査 |  | 委託 | 委託 |  | 0 | [5 empty] | 19.1 | 19.7 |  |  |  | 24 | 0.5 | 褐色・淡（明） | 無臭 |  |  | 8.6 | 13 | 3.3 | 9.9 | 14 |  |  | 0.63 | 0.050 | [28 empty] | <0.05 | <0.005 | <0.055 | [38 empty] | 544 |  | <0.05 | <0.05 | 0.015 | 43
春採湖 | 春採湖 | 春採湖 | ＳＴ－１ | 環境基準点 | 50901 | 2012000000010 | B | ﾊ | 2015/10/23 | 09:40 | 年間調査 |  | 委託 | 委託 |  | 0 | [5 empty] | 9.5 | 10.7 |  |  |  | 18 | 0.6 | 褐色・淡（明） | 無臭 |  |  | 9.0 | 13 | 4.9 | 10 | 18 |  |  | 0.83 | 0.050 | [28 empty] | <0.05 | <0.005 | <0.055 | [38 empty] | 992 |  | <0.05 | <0.05 | 0.025 | 51
春採湖 | 春採湖 | 春採湖 | ＳＴ－１ | 環境基準点 | 50901 | 2012000000010 | B | ﾊ | 2015/11/26 | 10:08 | 年間調査 |  | 委託 | 委託 |  | 0 | [5 empty] | 1.8 | 2.1 |  |  |  | 28.0 | 1.0 | 黄緑色・淡（明） | 無臭 |  |  | 8.2 | 13 |  | 8.0 | 8 | 3.3E+01 |  | 0.69 | 0.038 | [28 empty] | 0.05 | <0.005 | 0.061 | [38 empty] | 895 |  |  | <0.05 | 0.014 | 30 | 4.5
春採湖 | 春採湖 | 春採湖 | ＳＴ－２ | 環境基準点 | 50902 | 2012000000020 | B | ﾊ | 2015/04/28 | 10:13 | 年間調査 |  | 委託 | 委託 |  | 0 | [5 empty] | 12.3 | 13.2 |  |  |  | >30.0 | 0.4 | 褐色・淡（明） | 無臭 |  |  | 8.1 | 13 |  | 5.4 | 10 | 1.1E+02 |  | 0.85 | 0.038 | [28 empty] | 0.46 | 0.012 | 0.47 | [38 empty] | 232 |  |  | <0.05 | 0.021 | 15 | 6.9
春採湖 | 春採湖 | 春採湖 | ＳＴ－２ | 環境基準点 | 50902 | 2012000000020 | B | ﾊ | 2015/05/25 | 10:24 | 年間調査 |  | 委託 | 委託 |  | 0 | [5 empty] | 11.3 | 16.7 |  |  |  | 21.0 | 0.3 | 褐色・淡（明） | 無臭 |  |  | 8.6 | 12 |  | 8.2 | 22 | 2.4E+02 |  | 0.67 | 0.054 | [28 empty] | 0.05 | 0.009 | 0.067 | [38 empty] | 283 |  |  | <0.05 | 0.026 | 37 | 4.8
春採湖 | 春採湖 | 春採湖 | ＳＴ－２ | 環境基準点 | 50902 | 2012000000020 | B | ﾊ | 2015/06/22 | 10:38 | 年間調査 |  | 委託 | 委託 |  | 0 | [5 empty] | 18.7 | 21.0 |  |  |  | 18 | 0.3 | 褐色・淡（明） | 無臭 |  |  | 8.2 | 9.7 | 3.0 | 8.4 | 28 |  |  | 0.73 | 0.074 | [28 empty] | <0.05 | <0.005 | <0.055 | [38 empty] | 326 |  | <0.05 | <0.05 | 0.069 | 33
春採湖 | 春採湖 | 春採湖 | ＳＴ－２ | 環境基準点 | 50902 | 2012000000020 | B | ﾊ | 2015/07/15 | 10:57 | 年間調査 |  | 委託 | 委託 |  | 0 | [5 empty] | 19.7 | 23.6 |  |  |  | 18 | 0.5 | 黄緑色・中 | 無臭 |  |  | 8.5 | 8.6 | 3.0 | 11 | 31 |  |  | 0.89 | 0.079 | [28 empty] | <0.05 | <0.005 | <0.055 | [38 empty] | 356 |  | <0.05 | <0.05 | 0.050 | 38
春採湖 | 春採湖 | 春採湖 | ＳＴ－２ | 環境基準点 | 50902 | 2012000000020 | B | ﾊ | 2015/08/24 | 10:30 | 年間調査 |  | 委託 | 委託 |  | 0 | [5 empty] | 20.4 | 20.2 |  |  |  | 15.2 | 0.3 | 黄色・淡（明） | 無臭 |  |  | 8.4 | 10 |  | 9.1 | 31 | 3.3E+02 |  | 0.90 | 0.087 | [28 empty] | <0.05 | <0.005 | <0.055 | [38 empty] | 384 |  |  | <0.05 | 0.052 | 49 | 5.2
春採湖 | 春採湖 | 春採湖 | ＳＴ－２ | 環境基準点 | 50902 | 2012000000020 | B | ﾊ | 2015/09/16 | 10:42 | 年間調査 |  | 委託 | 委託 |  | 0 | [5 empty] | 19.4 | 20.1 |  |  |  | 19 | 0.3 | 褐色・淡（明） | 無臭 |  |  | 8.6 | 12 | 3.1 | 9.2 | 24 |  |  | 0.70 | 0.065 | [28 empty] | <0.05 | <0.005 | <0.055 | [38 empty] | 495 |  | <0.05 | <0.05 | 0.036 | 47
春採湖 | 春採湖 | 春採湖 | ＳＴ－２ | 環境基準点 | 50902 | 2012000000020 | B | ﾊ | 2015/10/23 | 10:36 | 年間調査 |  | 委託 | 委託 |  | 0 | [5 empty] | 10.6 | 10.4 |  |  |  | 13 | 0.4 | 褐色・淡（明） | 無臭 |  |  | 8.8 | 12 | 4.0 | 12 | 40 |  |  | 0.90 | 0.065 | [28 empty] | <0.05 | <0.005 | <0.055 | [38 empty] | 906 |  | <0.05 | <0.05 | 0.050 | 61
春採湖 | 春採湖 | 春採湖 | ＳＴ－２ | 環境基準点 | 50902 | 2012000000020 | B | ﾊ | 2015/11/26 | 10:30 | 年間調査 |  | 委託 | 委託 |  | 0 | [5 empty] | 1.9 | 1.8 |  |  |  | 26.0 | 0.9 | 黄緑色・淡（明） | 無臭 |  |  | 8.1 | 13 |  | 8.1 | 11 | 3.3E+01 |  | 0.72 | 0.040 | [28 empty] | 0.08 | <0.005 | 0.092 | [38 empty] | 866 |  |  | 0.05 | 0.021 | 28 | 5.0
春採湖 | 春採湖 | 春採湖 | ＳＴ－３ | 補助点 | 50951 | 2012000000030 | B | ﾊ | 2015/04/28 | 09:37 | 年間調査 |  | 委託 | 委託 |  | 0 | [5 empty] | 12.5 | 12.7 |  |  |  | >30.0 | 0.5 | 褐色・淡（明） | 無臭 |  |  | 8.2 | 14 |  | 5.2 | 9 | 7.0E+01 |  | 0.98 | 0.041
春採湖 | 春採湖 | 春採湖 | ＳＴ－３ | 補助点 | 50951 | 2012000000030 | B | ﾊ | 2015/05/25 | 09:41 | 年間調査 |  | 委託 | 委託 |  | 0 | [5 empty] | 12.5 | 16.7 |  |  |  | >30.0 | 0.5 | 褐色・淡（明） | 無臭 |  |  | 8.8 | 13 |  | 7.4 | 15 | 3.9E+01 |  | 0.56 | 0.038
春採湖 | 春採湖 | 春採湖 | ＳＴ－３ | 補助点 | 50951 | 2012000000030 | B | ﾊ | 2015/06/22 | 09:47 | 年間調査 |  | 委託 | 委託 |  | 0 | [5 empty] | 17.3 | 20.5 |  |  |  | 17 | 0.6 | 褐色・淡（明） | 無臭 |  |  | 8.4 | 10 | 2.2 | 6.3 | 9 |  |  | 0.44 | 0.042 | [28 empty] | <0.05 | <0.005 | <0.055 | [38 empty] | 348 |  | <0.05 | <0.05 | 0.020 | 10
春採湖 | 春採湖 | 春採湖 | ＳＴ－３ | 補助点 | 50951 | 2012000000030 | B | ﾊ | 2015/07/15 | 10:05 | 年間調査 |  | 委託 | 委託 |  | 0 | [5 empty] | 19.0 | 22.9 |  |  |  | >30 | 0.9 | 黄緑色・中 | 無臭 |  |  | 8.6 | 9.5 | 1.6 | 8.4 | 7 |  |  | 0.67 | 0.048 | [28 empty] | <0.05 | <0.005 | <0.055 | [38 empty] | 376 |  | <0.05 | <0.05 | 0.024 | 20
春採湖 | 春採湖 | 春採湖 | ＳＴ－３ | 補助点 | 50951 | 2012000000030 | B | ﾊ | 2015/08/24 | 10:00 | 年間調査 |  | 委託 | 委託 |  | 0 | [5 empty] | 19.7 | 20.2 |  |  |  | 26.0 | 0.5 | 黄色・淡（明） | 無臭 |  |  | 8.6 | 9.7 |  | 8.2 | 10 | 3.9E+01 |  | 1.2 | 0.056
春採湖 | 春採湖 | 春採湖 | ＳＴ－３ | 補助点 | 50951 | 2012000000030 | B | ﾊ | 2015/09/16 | 09:37 | 年間調査 |  | 委託 | 委託 |  | 0 | [5 empty] | 19.1 | 19.9 |  |  |  | 26 | 0.5 | 褐色・淡（明） | 無臭 |  |  | 8.8 | 13 | 3.1 | 8.7 | 9 |  |  | 0.60 | 0.042 | [28 empty] | <0.05 | <0.005 | <0.055 | [38 empty] | 554 |  | <0.05 | <0.05 | 0.014 | 39
春採湖 | 春採湖 | 春採湖 | ＳＴ－３ | 補助点 | 50951 | 2012000000030 | B | ﾊ | 2015/10/23 | 09:30 | 年間調査 |  | 委託 | 委託 |  | 0 | [5 empty] | 7.8 | 10.6 |  |  |  | 15 | 0.6 | 黄緑色・淡（明） | 無臭 |  |  | 8.9 | 15 | 5.3 | 10 | 17 |  |  | 0.76 | 0.053 | [28 empty] | <0.05 | <0.005 | <0.055 | [38 empty] | 1000 |  | <0.05 | <0.05 | 0.025 | 46
春採湖 | 春採湖 | 春採湖 | ＳＴ－３ | 補助点 | 50951 | 2012000000030 | B | ﾊ | 2015/11/26 | 09:57 | 年間調査 |  | 委託 | 委託 |  | 0 | [5 empty] | 1.9 | 2.3 |  |  |  | >30.0 | 1.0 | 黄緑色・淡（明） | 無臭 |  |  | 8.2 | 13 |  | 8.0 | 9 | 3.3E+01 |  | 0.67 | 0.036
春採湖 | 春採湖 | 春採湖 | ＳＴ－４ | 補助点 | 50952 | 2012000000040 | B | ﾊ | 2015/04/28 | 10:03 | 年間調査 |  | 委託 | 委託 |  | 0 | [5 empty] | 12.5 | 12.7 |  |  |  | >30.0 | 0.3 | 褐色・淡（明） | 無臭 |  |  | 8.2 | 13 |  | 6.0 | 13 | 4.1E+01 |  | 0.90 | 0.044
春採湖 | 春採湖 | 春採湖 | ＳＴ－４ | 補助点 | 50952 | 2012000000040 | B | ﾊ | 2015/05/25 | 10:11 | 年間調査 |  | 委託 | 委託 |  | 0 | [5 empty] | 12.9 | 16.2 |  |  |  | 21.0 | 0.4 | 褐色・淡（明） | 無臭 |  |  | 8.7 | 13 |  | 8.1 | 19 | 4.9E+01 |  | 0.61 | 0.055
春採湖 | 春採湖 | 春採湖 | ＳＴ－４ | 補助点 | 50952 | 2012000000040 | B | ﾊ | 2015/06/22 | 10:30 | 年間調査 |  | 委託 | 委託 |  | 0 | [5 empty] | 18.1 | 21.1 |  |  |  | 23 | 0.4 | 褐色・淡（明） | 無臭 |  |  | 8.4 | 10 | 2.7 | 7.8 | 20 |  |  | 0.57 | 0.057 | [28 empty] | <0.05 | <0.005 | <0.055 | [38 empty] | 337 |  | <0.05 | <0.05 | 0.045 | 21
春採湖 | 春採湖 | 春採湖 | ＳＴ－４ | 補助点 | 50952 | 2012000000040 | B | ﾊ | 2015/07/15 | 10:50 | 年間調査 |  | 委託 | 委託 |  | 0 | [5 empty] | 19.6 | 23.5 |  |  |  | 19 | 0.5 | 黄緑色・中 | 無臭 |  |  | 8.6 | 10 | 2.4 | 9.8 | 23 |  |  | 0.76 | 0.062 | [28 empty] | <0.05 | <0.005 | <0.055 | [38 empty] | 365 |  | <0.05 | <0.05 | 0.034 | 24
春採湖 | 春採湖 | 春採湖 | ＳＴ－４ | 補助点 | 50952 | 2012000000040 | B | ﾊ | 2015/08/24 | 10:22 | 年間調査 |  | 委託 | 委託 |  | 0 | [5 empty] | 19.5 | 20.2 |  |  |  | 16.4 | 0.3 | 黄色・淡（明） | 無臭 |  |  | 8.4 | 10 |  | 9.5 | 33 | 7.9E+02 |  | 0.91 | 0.081
春採湖 | 春採湖 | 春採湖 | ＳＴ－４ | 補助点 | 50952 | 2012000000040 | B | ﾊ | 2015/09/16 | 10:32 | 年間調査 |  | 委託 | 委託 |  | 0 | [5 empty] | 19.6 | 20.0 |  |  |  | 20 | 0.4 | 褐色・淡（明） | 無臭 |  |  | 8.7 | 12 | 3.3 | 9.5 | 18 |  |  | 0.90 | 0.061 | [28 empty] | <0.05 | <0.005 | <0.055 | [38 empty] | 515 |  | <0.05 | <0.05 | 0.029 | 43
春採湖 | 春採湖 | 春採湖 | ＳＴ－４ | 補助点 | 50952 | 2012000000040 | B | ﾊ | 2015/10/23 | 10:25 | 年間調査 |  | 委託 | 委託 |  | 0 | [5 empty] | 10.5 | 10.4 |  |  |  | 15 | 0.4 | 褐色・淡（明） | 無臭 |  |  | 8.7 | 12 | 4.4 | 11 | 33 |  |  | 0.97 | 0.065 | [28 empty] | <0.05 | <0.005 | <0.055 | [38 empty] | 810 |  | <0.05 | <0.05 | 0.050 | 61
春採湖 | 春採湖 | 春採湖 | ＳＴ－４ | 補助点 | 50952 | 2012000000040 | B | ﾊ | 2015/11/26 | 10:20 | 年間調査 |  | 委託 | 委託 |  | 0 | [5 empty] | 1.9 | 2.0 |  |  |  | 27.0 | 0.9 | 黄緑色・淡（明） | 無臭 |  |  | 8.2 | 13 |  | 7.8 | 10 | 1.3E+02 |  | 0.67 | 0.037
春採湖 | 春採湖 | 春採湖 | 春採排水流入点(新) | 補助点 | 50954 | 2012000000060 | B | ﾊ | 2015/04/28 | 11:00 | 年間調査 |  | 委託 | 委託 |  | 0 | [5 empty] | 13.5 | 8.9 |  |  |  | >30.0 |  | 黄色・淡（明） | 無臭 |  |  | 7.7 | 13 |  | 2.3 | 3 | 7.9E+02 |  | 1.5 | 0.024
春採湖 | 春採湖 | 春採湖 | 春採排水流入点(新) | 補助点 | 50954 | 2012000000060 | B | ﾊ | 2015/05/25 | 11:18 | 年間調査 |  | 委託 | 委託 |  | 0 | [5 empty] | 14.4 | 10.4 |  |  |  | >30.0 |  | 無色 | 無臭 |  |  | 7.8 | 11 |  | 3.8 | 2 | 2.2E+03 |  | 1.4 | 0.016
春採湖 | 春採湖 | 春採湖 | 春採排水流入点(新) | 補助点 | 50954 | 2012000000060 | B | ﾊ | 2015/06/22 | 12:13 | 年間調査 |  | 委託 | 委託 |  | 0 | [5 empty] | 19.6 | 13.1 |  |  |  | >30 |  | 黄色・淡（明） | 無臭 |  |  | 8.0 | 11 | <0.5 | 3.3 | 3 |  |  | 0.62 | 0.036 | [28 empty] | 0.26 | 0.041 | 0.30
春採湖 | 春採湖 | 春採湖 | 春採排水流入点(新) | 補助点 | 50954 | 2012000000060 | B | ﾊ | 2015/08/24 | 09:20 | 年間調査 |  | 委託 | 委託 |  | 0 | [5 empty] | 20.7 | 15.9 |  |  |  | >30.0 |  | 黄色・淡（明） | 無臭 |  |  | 7.9 | 10 |  | 3.2 | 1 | 4.9E+04 |  | 1.4 | 0.021
春採湖 | 春採湖 | 春採湖 | 春採排水流入点(新) | 補助点 | 50954 | 2012000000060 | B | ﾊ | 2015/10/23 | 11:45 | 年間調査 |  | 委託 | 委託 |  | 0 | [5 empty] | 13.1 | 12.6 |  |  |  | >30 |  | 黄色・淡（明） | 無臭 |  |  | 7.7 | 11 | <0.5 | 2.9 | 2 |  |  | 1.7 | 0.018 | [28 empty] | 1.5 | 0.007 | 1.5
春採湖 | 春採湖 | 春採湖 | 春採排水流入点(新) | 補助点 | 50954 | 2012000000060 | B | ﾊ | 2015/11/26 | 09:20 | 年間調査 |  | 委託 | 委託 |  | 0 | [5 empty] | 1.7 | 10.3 |  |  |  | >30.0 |  | 無色 | 無臭 |  |  | 7.8 | 12 |  | 2.4 | 1 | 2.8E+03 |  | 1.6 | 0.011
倶多楽湖 | 倶多楽湖 | 倶多楽湖 | ＳＴ－１ | 環境基準点 | 51001 | 2013000000010 | AA | ｲ | 2015/05/25 | 10:40 | 年間調査 |  | 委託 | 委託 |  | 0 | [5 empty] | 13.8 | 10.4 |  |  |  | >30.0 | 15.0 | 無色 | 無臭 |  |  | 7.3 | 12 |  | 1.0 | <1 | 0.0E+00 |  | 0.15 | <0.003
倶多楽湖 | 倶多楽湖 | 倶多楽湖 | ＳＴ－１ | 環境基準点 | 51001 | 2013000000010 | AA | ｲ | 2015/05/25 | 10:52 | 年間調査 |  | 委託 | 委託 |  | 2000 | [5 empty] | 13.8 | 9.4 |  |  |  | >30.0 |  | 無色 | 無臭 |  |  | 7.2 | 12 |  | 0.9 | <1
倶多楽湖 | 倶多楽湖 | 倶多楽湖 | ＳＴ－１ | 環境基準点 | 51001 | 2013000000010 | AA | ｲ | 2015/06/24 | 11:00 | 年間調査 |  | 委託 | 委託 |  | 0 | [5 empty] | 15.4 | 17.0 |  |  |  | >30.0 | 16.0 | 無色 | 無臭 |  |  | 7.6 | 9.6 |  | 1.0 | <1 | 0.0E+00 |  | 0.17 | <0.003
倶多楽湖 | 倶多楽湖 | 倶多楽湖 | ＳＴ－１ | 環境基準点 | 51001 | 2013000000010 | AA | ｲ | 2015/06/24 | 11:05 | 年間調査 |  | 委託 | 委託 |  | 2000 | [5 empty] | 15.4 | 15.1 |  |  |  | >30.0 |  | 無色 | 無臭 |  |  | 7.5 | 10 |  | 1.0 | <1
倶多楽湖 | 倶多楽湖 | 倶多楽湖 | ＳＴ－１ | 環境基準点 | 51001 | 2013000000010 | AA | ｲ | 2015/08/21 | 10:40 | 年間調査 |  | 委託 | 委託 |  | 0 | [5 empty] | 26.0 | 22.8 |  |  |  | >30.0 | 19.8 | 無色 | 無臭 |  |  | 7.6 | 9.2 |  | 1.0 | <1 | 0.0E+00 |  | 0.17 | 0.004
倶多楽湖 | 倶多楽湖 | 倶多楽湖 | ＳＴ－１ | 環境基準点 | 51001 | 2013000000010 | AA | ｲ | 2015/08/21 | 10:50 | 年間調査 |  | 委託 | 委託 |  | 2000 | [5 empty] | 26.0 | 16.8 |  |  |  | >30.0 |  | 無色 | 無臭 |  |  | 7.7 | 9.6 |  | 1.0 | <1
倶多楽湖 | 倶多楽湖 | 倶多楽湖 | ＳＴ－１ | 環境基準点 | 51001 | 2013000000010 | AA | ｲ | 2015/10/19 | 13:45 | 年間調査 |  | 委託 | 委託 |  | 0 | [5 empty] | 12.6 | 14.5 |  |  |  | >30.0 | 16.0 | 無色 | 無臭 |  |  | 7.4 | 10 |  | 1.3 | <1 | 0.0E+00 |  | 0.15 | <0.003
倶多楽湖 | 倶多楽湖 | 倶多楽湖 | ＳＴ－１ | 環境基準点 | 51001 | 2013000000010 | AA | ｲ | 2015/10/19 | 14:00 | 年間調査 |  | 委託 | 委託 |  | 2000 | [5 empty] | 12.6 | 13.0 |  |  |  | >30.0 |  | 無色 | 無臭 |  |  | 7.4 | 11 |  | 1.2 | <1
倶多楽湖 | 倶多楽湖 | 倶多楽湖 | ＳＴ－２ | 環境基準点 | 51002 | 2013000000020 | AA | ｲ | 2015/05/25 | 10:10 | 年間調査 |  | 委託 | 委託 |  | 0 | [5 empty] | 13.3 | 10.8 |  |  |  | >30.0 | 15.0 | 無色 | 無臭 |  |  | 7.2 | 11 |  | 1.0 | <1 | 0.0E+00 |  | 0.17 | <0.003
倶多楽湖 | 倶多楽湖 | 倶多楽湖 | ＳＴ－２ | 環境基準点 | 51002 | 2013000000020 | AA | ｲ | 2015/05/25 | 10:22 | 年間調査 |  | 委託 | 委託 |  | 2000 | [5 empty] | 13.3 | 9.8 |  |  |  | >30.0 |  | 無色 | 無臭 |  |  | 7.3 | 11 |  | 0.9 | <1
倶多楽湖 | 倶多楽湖 | 倶多楽湖 | ＳＴ－２ | 環境基準点 | 51002 | 2013000000020 | AA | ｲ | 2015/06/24 | 10:40 | 年間調査 |  | 委託 | 委託 |  | 0 | [5 empty] | 15.8 | 17.0 |  |  |  | >30.0 | 16.5 | 無色 | 無臭 |  |  | 7.5 | 9.6 |  | 1.0 | <1 | 0.0E+00 |  | 0.19 | <0.003
倶多楽湖 | 倶多楽湖 | 倶多楽湖 | ＳＴ－２ | 環境基準点 | 51002 | 2013000000020 | AA | ｲ | 2015/06/24 | 10:45 | 年間調査 |  | 委託 | 委託 |  | 2000 | [5 empty] | 15.8 | 15.3 |  |  |  | >30.0 |  | 無色 | 無臭 |  |  | 7.5 | 10 |  | 0.9 | <1
倶多楽湖 | 倶多楽湖 | 倶多楽湖 | ＳＴ－２ | 環境基準点 | 51002 | 2013000000020 | AA | ｲ | 2015/08/21 | 10:15 | 年間調査 |  | 委託 | 委託 |  | 0 | [5 empty] | 26.5 | 23.8 |  |  |  | >30.0 | 19.8 | 無色 | 無臭 |  |  | 7.6 | 8.6 |  | 1.0 | <1 | 0.0E+00 |  | 0.16 | <0.003
倶多楽湖 | 倶多楽湖 | 倶多楽湖 | ＳＴ－２ | 環境基準点 | 51002 | 2013000000020 | AA | ｲ | 2015/08/21 | 10:32 | 年間調査 |  | 委託 | 委託 |  | 2000 | [5 empty] | 26.5 | 17.3 |  |  |  | >30.0 |  | 無色 | 無臭 |  |  | 7.7 | 9.3 |  | 1.0 | <1
倶多楽湖 | 倶多楽湖 | 倶多楽湖 | ＳＴ－２ | 環境基準点 | 51002 | 2013000000020 | AA | ｲ | 2015/10/19 | 14:12 | 年間調査 |  | 委託 | 委託 |  | 0 | [5 empty] | 10.2 | 13.0 |  |  |  | >30.0 | 16.0 | 無色 | 無臭 |  |  | 7.4 | 10 |  | 1.3 | <1 | 0.0E+00 |  | 0.16 | <0.003
倶多楽湖 | 倶多楽湖 | 倶多楽湖 | ＳＴ－２ | 環境基準点 | 51002 | 2013000000020 | AA | ｲ | 2015/10/19 | 14:18 | 年間調査 |  | 委託 | 委託 |  | 2000 | [5 empty] | 10.5 | 13.0 |  |  |  | >30.0 |  | 無色 | 無臭 |  |  | 7.3 | 10 |  | 1.2 | <1
サホロダム貯水池 | 佐幌ダム貯水池（サホロ湖） | 佐幌ダム貯水池 | ＳＴ－２ | 環境基準点 | 51101 | 2014000000020 | A | ｲ | 2015/05/11 | 14:47 | 年間調査 |  | 委託 | 委託 |  | 0 | [5 empty] | 19.7 | 9.5 |  |  |  | >30.0 | 5.3 | 無色 | 無臭 | 緑色・中 |  | 7.3 | 11 |  | 1.6 | 1 | 2.0E+00 |  | 0.27 | 0.009
サホロダム貯水池 | 佐幌ダム貯水池（サホロ湖） | 佐幌ダム貯水池 | ＳＴ－２ | 環境基準点 | 51101 | 2014000000020 | A | ｲ | 2015/05/11 | 15:05 | 年間調査 |  | 委託 | 委託 |  | 500 | [5 empty] | 19.7 | 9.5 |  |  |  | >30.0 | 5.3 | 無色 | 無臭 | 緑色・中 |  | 7.2 | 11 |  | 1.5 | <1
サホロダム貯水池 | 佐幌ダム貯水池（サホロ湖） | 佐幌ダム貯水池 | ＳＴ－２ | 環境基準点 | 51101 | 2014000000020 | A | ｲ | 2015/07/16 | 11:35 | 年間調査 |  | 委託 | 委託 |  | 500 | [5 empty] | 19.2 | 18.9 |  |  |  | >30.0 | 4.8 | 無色 | 無臭 | 緑色・濃（暗） |  | 7.4 | 9.5 |  | 2.2 | <1
サホロダム貯水池 | 佐幌ダム貯水池（サホロ湖） | 佐幌ダム貯水池 | ＳＴ－２ | 環境基準点 | 51101 | 2014000000020 | A | ｲ | 2015/07/16 | 11:50 | 年間調査 |  | 委託 | 委託 |  | 0 | [5 empty] | 19.4 | 20.1 |  |  |  | >30.0 | 4.8 | 無色 | 無臭 | 緑色・濃（暗） |  | 7.4 | 9.4 |  | 2.0 | 1 | 2.3E+01 |  | 0.23 | 0.013
サホロダム貯水池 | 佐幌ダム貯水池（サホロ湖） | 佐幌ダム貯水池 | ＳＴ－２ | 環境基準点 | 51101 | 2014000000020 | A | ｲ | 2015/09/28 | 11:10 | 年間調査 |  | 委託 | 委託 |  | 0 | [5 empty] | 16.0 | 13.8 |  |  |  | >30.0 | 4.5 | 無色 | 無臭 | 緑色・濃（暗） |  | 7.7 | 10 |  | 2.3 | <1 | 4.9E+01 |  | 0.23 | 0.012
サホロダム貯水池 | 佐幌ダム貯水池（サホロ湖） | 佐幌ダム貯水池 | ＳＴ－２ | 環境基準点 | 51101 | 2014000000020 | A | ｲ | 2015/09/28 | 11:20 | 年間調査 |  | 委託 | 委託 |  | 500 | [5 empty] | 16.0 | 12.9 |  |  |  | >30.0 | 4.5 | 無色 | 無臭 | 緑色・濃（暗） |  | 7.5 | 10 |  | 2.6 | 1
サホロダム貯水池 | 佐幌ダム貯水池（サホロ湖） | 佐幌ダム貯水池 | ＳＴ－２ | 環境基準点 | 51101 | 2014000000020 | A | ｲ | 2015/11/13 | 11:47 | 年間調査 |  | 委託 | 委託 |  | 0 | [5 empty] | 7.1 | 4.9 |  |  |  | >30.0 | 5.2 | 無色 | 無臭 | 緑褐色・中 |  | 7.2 | 11 |  | 1.7 | <1 | 4.0E+00 |  | 0.31 | 0.005
サホロダム貯水池 | 佐幌ダム貯水池（サホロ湖） | 佐幌ダム貯水池 | ＳＴ－２ | 環境基準点 | 51101 | 2014000000020 | A | ｲ | 2015/11/13 | 12:05 | 年間調査 |  | 委託 | 委託 |  | 500 | [5 empty] | 7.1 | 4.6 |  |  |  | >30.0 | 5.2 | 無色 | 無臭 | 緑褐色・中 |  | 7.2 | 11 |  | 1.8 | <1
サホロダム貯水池 | 佐幌ダム貯水池（サホロ湖） | 佐幌ダム貯水池 | ＳＴ－３ | 環境基準点 | 51102 | 2014000000030 | A | ｲ | 2015/05/11 | 13:04 | 年間調査 |  | 委託 | 委託 |  | 0 | [5 empty] | 18.7 | 9.8 |  |  |  | >30.0 | 5.8 | 無色 | 無臭 | 青緑色・濃（暗） |  | 7.2 | 11 |  | 1.4 | <1 | 0.0E+00 |  | 0.27 | 0.009
サホロダム貯水池 | 佐幌ダム貯水池（サホロ湖） | 佐幌ダム貯水池 | ＳＴ－３ | 環境基準点 | 51102 | 2014000000030 | A | ｲ | 2015/05/11 | 13:38 | 年間調査 |  | 委託 | 委託 |  | 500 | [5 empty] | 18.7 | 9.8 |  |  |  | >30.0 | 5.8 | 無色 | 無臭 | 青緑色・濃（暗） |  | 7.3 | 11 |  | 1.6 | <1
サホロダム貯水池 | 佐幌ダム貯水池（サホロ湖） | 佐幌ダム貯水池 | ＳＴ－３ | 環境基準点 | 51102 | 2014000000030 | A | ｲ | 2015/07/16 | 11:00 | 年間調査 |  | 委託 | 委託 |  | 0 | [5 empty] | 19.0 | 19.9 |  |  |  | >30.0 | 3.6 | 無色 | 無臭 | 緑色・濃（暗） |  | 7.4 | 9.4 |  | 2.0 | <1 | 2.3E+01 |  | 0.24 | 0.013
サホロダム貯水池 | 佐幌ダム貯水池（サホロ湖） | 佐幌ダム貯水池 | ＳＴ－３ | 環境基準点 | 51102 | 2014000000030 | A | ｲ | 2015/07/16 | 11:10 | 年間調査 |  | 委託 | 委託 |  | 500 | [5 empty] | 19.1 | 12.2 |  |  |  | >30.0 | 3.6 | 無色 | 無臭 | 緑色・濃（暗） |  | 7.0 | 6.9 |  | 2.1 | 1
サホロダム貯水池 | 佐幌ダム貯水池（サホロ湖） | 佐幌ダム貯水池 | ＳＴ－３ | 環境基準点 | 51102 | 2014000000030 | A | ｲ | 2015/09/28 | 10:30 | 年間調査 |  | 委託 | 委託 |  | 0 | [5 empty] | 17.0 | 13.5 |  |  |  | >30.0 | 4.1 | 無色 | 無臭 | 緑色・濃（暗） |  | 7.6 | 10 |  | 2.4 | 1 | 3.3E+01 |  | 0.24 | 0.010
サホロダム貯水池 | 佐幌ダム貯水池（サホロ湖） | 佐幌ダム貯水池 | ＳＴ－３ | 環境基準点 | 51102 | 2014000000030 | A | ｲ | 2015/09/28 | 10:45 | 年間調査 |  | 委託 | 委託 |  | 500 | [5 empty] | 17.0 | 13.0 |  |  |  | >30.0 | 4.1 | 無色 | 無臭 | 緑色・濃（暗） |  | 7.3 | 9.9 |  | 2.2 | 1
サホロダム貯水池 | 佐幌ダム貯水池（サホロ湖） | 佐幌ダム貯水池 | ＳＴ－３ | 環境基準点 | 51102 | 2014000000030 | A | ｲ | 2015/11/13 | 11:00 | 年間調査 |  | 委託 | 委託 |  | 0 | [5 empty] | 8.0 | 5.0 |  |  |  | >30.0 | 5.3 | 無色 | 無臭 | 緑褐色・中 |  | 7.2 | 11 |  | 1.6 | <1 | 7.0E+00 |  | 0.30 | 0.006
サホロダム貯水池 | 佐幌ダム貯水池（サホロ湖） | 佐幌ダム貯水池 | ＳＴ－３ | 環境基準点 | 51102 | 2014000000030 | A | ｲ | 2015/11/13 | 11:15 | 年間調査 |  | 委託 | 委託 |  | 500 | [5 empty] | 8.0 | 5.0 |  |  |  | >30.0 | 5.3 | 無色 | 無臭 | 緑褐色・中 |  | 7.2 | 11 |  | 1.8 | <1