## 全測定値
基本項目 | [16 empty] | 現場観測項目 | [15 empty] | 生活環境項目 | [11 empty] | 健康項目 | [28 empty] | 要監視項目 | [30 empty] | 特殊項目 | [5 empty] | その他項目
水系名 | 水域名 | 河川名 | 地点名 | 地点区分 | 環境省番号 | 道地点番号 | 類型ｺｰﾄﾞ | 達成期間ｺｰﾄﾞ | 採取月日 | 採取時間 | 調査区分 | 事業主体 | 採水機関 | 分析機関 | 採取位置 | 採取水深 | 前日の天候 | 当日の天候 | 干潮時刻 | 満潮時刻 | 風向 | 気温 | 水温 | 水位 | 測定流量 | 全水深 | 透視度 | 透明度 | 色相 | 臭気 | 天然水の色 | 採取位置(距離) | ｐＨ | ＤＯ | ＢＯＤ | ＣＯＤ | ＳＳ | 大腸菌群数 | n-ﾍｷｻﾝ抽出物質 | 全窒素 | 全燐 | 全亜鉛 | ノニルフェノール | ＬＡＳ | カドミウム | 全シアン | 鉛 | 六価クロム | 砒素 | 総水銀 | アルキル水銀 | ＰＣＢ | ジクロロメタン | 四塩化炭素 | 1、2-ｼﾞｸﾛﾛｴﾀﾝ | 1、1-ｼﾞｸﾛﾛｴﾁﾚﾝ | ｼｽ-1、2-ｼﾞｸﾛﾛｴﾁﾚﾝ | 1、1、1-ﾄﾘｸﾛﾛｴﾀﾝ | 1、1、2-ﾄﾘｸﾛﾛｴﾀﾝ | トリクロロエチレン | テトラクロロエチレン | 1、3-ｼﾞｸﾛﾛﾌﾟﾛﾍﾟﾝ | チウラム | シマジン | チオベンカルブ | ベンゼン | セレン | ほう素 | ふっ素 | 硝酸性窒素 | 亜硝酸性窒素 | 硝酸・亜硝酸性窒素 | 1、4ジオキサン | クロロホルム | ﾄﾗﾝｽ-1、2-ｼﾞｸﾛﾛｴﾁﾚﾝ | 1、2-ｼﾞｸﾛﾛﾌﾟﾛﾊﾟﾝ | p-ｼﾞｸﾛﾛﾍﾞﾝｾﾞﾝ | ｲｿｷｻﾁｵﾝ | ﾀﾞｲｱｼﾞﾉﾝ | ﾌｪﾆﾄﾛﾁｵﾝ | ｲｿﾌﾟﾛﾁｵﾗﾝ | ｵｷｼﾝ銅 | ｸﾛﾛﾀﾛﾆﾙ | ﾌﾟﾛﾋﾟｻﾞﾐﾄﾞ | ＥＰＮ | ｼﾞｸﾛﾙﾎﾞｽ | ﾌｪﾉﾌﾞｶﾙﾌﾞ | ｲﾌﾟﾛﾍﾞﾝﾎｽ | ｸﾛﾙﾆﾄﾛﾌｪﾝ | トルエン | キシレン | ﾌﾀﾙ酸ｼﾞｴﾁﾙﾍｷｼﾙ | モリブデン | ニッケル | アンチモン | 塩化ビニルモノマー | エピクロロヒドリン | 全マンガン | ウラン | フェノール | ホルムアルデヒド | 4-t-オクチルフェノール | アニリン | 2,4-ジクロロフェノール | フェノール類 | 銅 | 亜鉛 | 鉄（溶解性） | マンガン（溶解性） | 総クロム | 塩化物イオン | 塩分 | 陰ｲｵﾝ界面活性剤 | アンモニア性窒素 | リン酸態リン | クロロフィルａ | ケイ酸 | トリハロメタン生成能 | クロロホルム生成能 | ﾌﾞﾛﾓｼﾞｸﾛﾛﾒﾀﾝ生成能 | ｼﾞﾌﾞﾛﾓｸﾛﾛﾒﾀﾝ生成能 | ブロモホルム生成能
網走湖 | 網走湖 | 網走湖 | ＳＴ－２ | 環境基準点 | 50101 | 2404600001020 | A | ｲ | 2017/05/18 | 10:32 | 年間調査 |  | 委託 | 委託 |  | 0 |  |  | 14:03 | 05:58 |  | 20.0 | 15.4 |  |  |  | >30.0 | 1.2 | 黄色・中 | 無臭 | 灰茶色・中 |  | 8.6 | 14 |  | 6.1 | 6 | 4.0E+00 |  | 1.0 | 0.044 | [28 empty] | 0.59 | 0.010 | 0.60 | [38 empty] | 500 |  |  | 0.11 | 0.003 | 32
網走湖 | 網走湖 | 網走湖 | ＳＴ－２ | 環境基準点 | 50101 | 2404600001020 | A | ｲ | 2017/08/02 | 10:30 | 年間調査 |  | 委託 | 委託 |  | 0 |  |  | 05:31 | 22:06 |  | 20.7 | 23.0 |  |  |  | 26.0 | 1.1 | 黄緑色・中 | 無臭 | 灰黄緑色・濃（暗） |  | 9.2 | 11 |  | 8.8 | 11 | 4.9E+03 |  | 1.0 | 0.054 |  |  |  | <0.0003 | <0.1 | <0.005 |  | <0.005 | <0.0005 | [17 empty] | 0.11 | <0.1 | <0.05 | <0.005 | <0.055 | [38 empty] | 310 |  |  | <0.05 | 0.004 | 60
網走湖 | 網走湖 | 網走湖 | ＳＴ－２ | 環境基準点 | 50101 | 2404600001020 | A | ｲ | 2017/11/13 | 10:25 | 年間調査 |  | 委託 | 委託 |  | 0 |  |  | 04:43 | 12:06 |  | 5.9 | 6.9 |  |  |  | >30.0 | 1.1 | 黄色・中 | 無臭 | 灰黄緑色・中 |  | 7.6 | 11 |  | 6.6 | 6 | 3.3E+01 |  | 1.5 | 0.16 | [28 empty] | 0.53 | 0.006 | 0.53 | [38 empty] | 830 |  |  | 0.39 | 0.10 | 20
網走湖 | 網走湖 | 網走湖 | ＳＴ－２ | 環境基準点 | 50101 | 2404600001020 | A | ｲ | 2018/02/06 | 10:00 | 年間調査 |  | 委託 | 委託 |  | 0 |  |  | 12:40 | 06:37 |  | -10.1 | -0.8 |  |  |  | >30.0 | 2.8 | 無色 | 無臭 | 黒色・濃（暗） |  | 7.3 | 12 |  | 3.2 | <1 | 2.3E+01 |  | 1.7 | 0.059 | [28 empty] | 1.1 | 0.009 | 1.1 | [38 empty] | 11 |  |  | 0.37 | 0.042 | 0.48
網走湖 | 網走湖 | 網走湖 | ＳＴ－３ | 環境基準点 | 50102 | 2404600001030 | A | ｲ | 2017/05/18 | 10:44 | 年間調査 |  | 委託 | 委託 |  | 0 |  |  | 14:03 | 05:58 |  | 18.0 | 13.2 |  |  |  | >30.0 | 1.2 | 黄色・中 | 無臭 | 灰茶色・中 |  | 8.5 | 14 |  | 6.3 | 8 | 0.0E+00 |  | 1.1 | 0.051
網走湖 | 網走湖 | 網走湖 | ＳＴ－３ | 環境基準点 | 50102 | 2404600001030 | A | ｲ | 2017/08/02 | 10:40 | 年間調査 |  | 委託 | 委託 |  | 0 |  |  | 05:31 | 22:06 |  | 20.8 | 22.6 |  |  |  | >30.0 | 1.1 | 黄緑色・中 | 無臭 | 灰黄緑色・濃（暗） |  | 9.1 | 10 |  | 7.6 | 8 | 7.9E+03 |  | 0.82 | 0.052
網走湖 | 網走湖 | 網走湖 | ＳＴ－３ | 環境基準点 | 50102 | 2404600001030 | A | ｲ | 2017/11/13 | 10:37 | 年間調査 |  | 委託 | 委託 |  | 0 |  |  | 04:43 | 12:06 |  | 5.7 | 6.9 |  |  |  | >30.0 | 1.1 | 黄色・中 | 無臭 | 灰黄緑色・中 |  | 7.6 | 11 |  | 6.7 | 7 | 3.3E+01 |  | 1.5 | 0.16
網走湖 | 網走湖 | 網走湖 | ＳＴ－３ | 環境基準点 | 50102 | 2404600001030 | A | ｲ | 2018/02/06 | 10:50 | 年間調査 |  | 委託 | 委託 |  | 0 |  |  | 12:40 | 06:37 |  | -9.5 | -0.8 |  |  |  | >30.0 | 2.5 | 無色 | 無臭 | 黒色・濃（暗） |  | 7.4 | 12 |  | 3.1 | <1 | 1.3E+01 |  | 1.7 | 0.050
網走湖 | 網走湖 | 網走湖 | ＳＴ－１ | 補助点 | 50151 | 2404600001010 | A | ｲ | 2017/05/18 | 10:18 | 年間調査 |  | 委託 | 委託 |  | 0 |  |  | 14:03 | 05:58 |  | 17.4 | 14.8 |  |  |  | >30.0 | 1.3 | 黄色・中 | 無臭 | 灰茶色・中 |  | 7.9 | 12 |  | 5.3 | 7 | 7.9E+01 |  | 1.0 | 0.050
網走湖 | 網走湖 | 網走湖 | ＳＴ－１ | 補助点 | 50151 | 2404600001010 | A | ｲ | 2017/08/02 | 10:15 | 年間調査 |  | 委託 | 委託 |  | 0 |  |  | 05:31 | 22:06 |  | 22.9 | 23.6 |  |  |  | 17.0 | 0.9 | 黄緑色・中 | 無臭 | 灰黄緑色・濃（暗） |  | 9.3 | 11 |  | 10 | 19 | 1.7E+03 |  | 1.1 | 0.091
網走湖 | 網走湖 | 網走湖 | ＳＴ－１ | 補助点 | 50151 | 2404600001010 | A | ｲ | 2017/11/13 | 10:10 | 年間調査 |  | 委託 | 委託 |  | 0 |  |  | 04:43 | 12:06 |  | 5.9 | 6.3 |  |  |  | >30.0 | 0.9 | 黄色・中 | 無臭 | 灰黄緑色・中 |  | 7.5 | 11 |  | 6.1 | 6 | 3.3E+02 |  | 1.5 | 0.14
網走湖 | 網走湖 | 網走湖 | ＳＴ－１ | 補助点 | 50151 | 2404600001010 | A | ｲ | 2018/02/06 | 09:30 | 年間調査 |  | 委託 | 委託 |  | 0 |  |  | 12:40 | 06:37 |  | -9.7 | -0.8 |  |  |  | >30.0 | 0.6 | 無色 | 無臭 | 黒色・濃（暗） |  | 7.4 | 13 |  | 3.2 | 1 | 1.1E+02 |  | 1.5 | 0.067
網走湖 | 網走湖 | 網走湖 | ＳＴ－４ | 補助点 | 50152 | 2404600001040 | A | ｲ | 2017/05/18 | 10:55 | 年間調査 |  | 委託 | 委託 |  | 0 |  |  | 14:03 | 05:58 |  | 20.4 | 15.3 |  |  |  | >30.0 | 1.0 | 黄色・中 | 無臭 | 灰茶色・中 |  | 8.7 | 13 |  | 6.8 | 11 | 1.3E+01 |  | 0.96 | 0.054
網走湖 | 網走湖 | 網走湖 | ＳＴ－４ | 補助点 | 50152 | 2404600001040 | A | ｲ | 2017/08/02 | 10:55 | 年間調査 |  | 委託 | 委託 |  | 0 |  |  | 05:31 | 22:06 |  | 21.7 | 22.9 |  |  |  | >30.0 | 1.1 | 黄緑色・淡（明） | 無臭 | 灰黄緑色・中 |  | 9.1 | 10 |  | 7.4 | 11 | 7.9E+03 |  | 0.72 | 0.073
網走湖 | 網走湖 | 網走湖 | ＳＴ－４ | 補助点 | 50152 | 2404600001040 | A | ｲ | 2017/11/13 | 10:47 | 年間調査 |  | 委託 | 委託 |  | 0 |  |  | 04:43 | 12:06 |  | 3.8 | 6.8 |  |  |  | >30.0 | 0.9 | 黄色・中 | 無臭 | 灰黄緑色・中 |  | 7.6 | 12 |  | 7.3 | 13 | 1.3E+02 |  | 1.4 | 0.13
網走湖 | 網走湖 | 網走湖 | ＳＴ－４ | 補助点 | 50152 | 2404600001040 | A | ｲ | 2018/02/06 | 08:10 | 年間調査 |  | 委託 | 委託 |  | 0 |  |  | 12:40 | 06:37 |  | -10.1 | -0.6 |  |  |  | >30.0 | 2.2 | 無色 | 無臭 | 黒色・濃（暗） |  | 7.3 | 12 |  | 3.2 | <1 | 4.0E+00 |  | 1.8 | 0.048
支笏湖 | 支笏湖 | 支笏湖 | ＳＴ－１ | 環境基準点 | 50201 | 2001000000010 | AA | ｲ | 2017/05/31 | 09:00 | 年間調査 |  | 委託 | 委託 |  | 0 | [5 empty] | 17.0 | 11.0 |  |  |  | >30.0 | 21.0 | 無色 | 無臭 |  |  | 7.8 | 11 |  | 0.6 | <1 | 0.0E+00 |  | 0.10 | <0.003 |  |  |  | <0.0003 |  | <0.005 |  | <0.005
支笏湖 | 支笏湖 | 支笏湖 | ＳＴ－１ | 環境基準点 | 50201 | 2001000000010 | AA | ｲ | 2017/05/31 | 09:10 | 年間調査 |  | 委託 | 委託 |  | 2000 | [5 empty] | 17.0 | 9.2 |  |  |  | >30.0 |  | 無色 | 無臭 |  |  | 7.7 | 11 |  | 0.6 | <1
支笏湖 | 支笏湖 | 支笏湖 | ＳＴ－１ | 環境基準点 | 50201 | 2001000000010 | AA | ｲ | 2017/07/03 | 12:30 | 年間調査 |  | 委託 | 委託 |  | 0 | [5 empty] | 20.3 | 17.2 |  |  |  | >30.0 | 17.0 | 無色 | 無臭 |  |  | 7.9 | 9.9 |  | <0.5 | <1 | 0.0E+00 |  | 0.12 | <0.003
支笏湖 | 支笏湖 | 支笏湖 | ＳＴ－１ | 環境基準点 | 50201 | 2001000000010 | AA | ｲ | 2017/07/03 | 12:39 | 年間調査 |  | 委託 | 委託 |  | 2000 | [5 empty] | 20.3 | 16.1 |  |  |  | >30.0 |  | 無色 | 無臭 |  |  | 7.8 | 10 |  | 0.6 | <1
支笏湖 | 支笏湖 | 支笏湖 | ＳＴ－１ | 環境基準点 | 50201 | 2001000000010 | AA | ｲ | 2017/11/07 | 09:57 | 年間調査 |  | 委託 | 委託 |  | 0 | [5 empty] | 13.3 | 8.9 |  |  |  | >30.0 | 12.0 | 無色 | 無臭 |  |  | 7.8 | 11 |  | 0.8 | <1 | 0.0E+00 |  | 0.18 | <0.003 | [7 empty] | <0.005
支笏湖 | 支笏湖 | 支笏湖 | ＳＴ－１ | 環境基準点 | 50201 | 2001000000010 | AA | ｲ | 2017/11/07 | 10:03 | 年間調査 |  | 委託 | 委託 |  | 2000 | [5 empty] | 13.3 | 8.8 |  |  |  | >30.0 |  | 無色 | 無臭 |  |  | 7.9 | 11 |  | 0.7 | <1
支笏湖 | 支笏湖 | 支笏湖 | ＳＴ－１ | 環境基準点 | 50201 | 2001000000010 | AA | ｲ | 2018/02/26 | 09:53 | 年間調査 |  | 委託 | 委託 |  | 0 | [5 empty] | -2.1 | 0.5 |  |  |  | >30.0 | 16.0 | 無色 | 無臭 |  |  | 7.6 | 13 |  | 0.5 | <1 | 0.0E+00 |  | 0.23 | <0.003
支笏湖 | 支笏湖 | 支笏湖 | ＳＴ－１ | 環境基準点 | 50201 | 2001000000010 | AA | ｲ | 2018/02/26 | 10:00 | 年間調査 |  | 委託 | 委託 |  | 2000 | [5 empty] | -2.1 | 1.2 |  |  |  | >30.0 |  | 無色 | 無臭 |  |  | 7.6 | 12 |  | <0.5 | <1
支笏湖 | 支笏湖 | 支笏湖 | ＳＴ－２ | 環境基準点 | 50202 | 2001000000020 | AA | ｲ | 2017/05/31 | 08:30 | 年間調査 |  | 委託 | 委託 |  | 0 | [5 empty] | 16.7 | 8.8 |  |  |  | >30.0 | 21.0 | 無色 | 無臭 |  |  | 7.7 | 12 |  | 0.6 | <1 | 0.0E+00 |  | 0.12 | <0.003 |  |  |  | <0.0003 |  | <0.005 |  | <0.005 | <0.0005
支笏湖 | 支笏湖 | 支笏湖 | ＳＴ－２ | 環境基準点 | 50202 | 2001000000020 | AA | ｲ | 2017/05/31 | 08:40 | 年間調査 |  | 委託 | 委託 |  | 2000 | [5 empty] | 16.7 | 8.0 |  |  |  | >30.0 |  | 無色 | 無臭 |  |  | 7.7 | 12 |  | 0.6 | <1
支笏湖 | 支笏湖 | 支笏湖 | ＳＴ－２ | 環境基準点 | 50202 | 2001000000020 | AA | ｲ | 2017/07/03 | 11:58 | 年間調査 |  | 委託 | 委託 |  | 0 | [5 empty] | 20.8 | 17.0 |  |  |  | >30.0 | 24.5 | 無色 | 無臭 |  |  | 7.8 | 9.9 |  | <0.5 | <1 | 0.0E+00 |  | 0.17 | <0.003 | [20 empty] | <0.0002 | <0.0006 | <0.0003 | <0.002 |  |  | 0.36 | 0.15
支笏湖 | 支笏湖 | 支笏湖 | ＳＴ－２ | 環境基準点 | 50202 | 2001000000020 | AA | ｲ | 2017/07/03 | 12:11 | 年間調査 |  | 委託 | 委託 |  | 2000 | [5 empty] | 20.8 | 15.9 |  |  |  | >30.0 |  | 無色 | 無臭 |  |  | 7.8 | 10 |  | 0.6 | <1
支笏湖 | 支笏湖 | 支笏湖 | ＳＴ－２ | 環境基準点 | 50202 | 2001000000020 | AA | ｲ | 2017/11/07 | 09:31 | 年間調査 |  | 委託 | 委託 |  | 0 | [5 empty] | 13.0 | 9.2 |  |  |  | >30.0 | 12.0 | 無色 | 無臭 |  |  | 7.8 | 11 |  | 0.7 | 1 | 2.0E+00 |  | 0.12 | <0.003 | [7 empty] | <0.005
支笏湖 | 支笏湖 | 支笏湖 | ＳＴ－２ | 環境基準点 | 50202 | 2001000000020 | AA | ｲ | 2017/11/07 | 09:37 | 年間調査 |  | 委託 | 委託 |  | 2000 | [5 empty] | 13.2 | 9.0 |  |  |  | >30.0 |  | 無色 | 無臭 |  |  | 7.8 | 11 |  | 0.6 | <1
支笏湖 | 支笏湖 | 支笏湖 | ＳＴ－２ | 環境基準点 | 50202 | 2001000000020 | AA | ｲ | 2018/02/26 | 09:27 | 年間調査 |  | 委託 | 委託 |  | 0 | [5 empty] | -3.8 | 0.5 |  |  |  | >30.0 | 16.0 | 無色 | 無臭 |  |  | 7.7 | 12 |  | <0.5 | <1 | 0.0E+00 |  | 0.20 | <0.003
支笏湖 | 支笏湖 | 支笏湖 | ＳＴ－２ | 環境基準点 | 50202 | 2001000000020 | AA | ｲ | 2018/02/26 | 09:38 | 年間調査 |  | 委託 | 委託 |  | 2000 | [5 empty] | -3.8 | 1.0 |  |  |  | >30.0 |  | 無色 | 無臭 |  |  | 7.7 | 12 |  | <0.5 | <1
洞爺湖 | 洞爺湖 | 洞爺湖 | ＳＴ－１ | 環境基準点 | 50301 | 2002000000010 | AA | ﾊ | 2017/05/22 | 14:25 | 年間調査 |  | 委託 | 委託 |  | 0 | [5 empty] | 16.7 | 13.0 |  |  |  | >30.0 | 11.8 | 無色 | 無臭 |  |  | 7.4 | 11 |  | 1.0 | <1 | 0.0E+00 |  | 0.33 | 0.003 |  |  |  | <0.0003 |  | <0.005 |  | <0.005 | [20 empty] | 0.24 | <0.005 | 0.25 | [38 empty] | 11 |  |  | <0.05 | <0.003 | 0.56
洞爺湖 | 洞爺湖 | 洞爺湖 | ＳＴ－１ | 環境基準点 | 50301 | 2002000000010 | AA | ﾊ | 2017/05/22 | 14:33 | 年間調査 |  | 委託 | 委託 |  | 500 | [5 empty] | 16.7 | 11.2 |  |  |  | >30.0 |  | 無色 | 無臭 |  |  | 7.5 | 11 |  | 0.8 | <1
洞爺湖 | 洞爺湖 | 洞爺湖 | ＳＴ－１ | 環境基準点 | 50301 | 2002000000010 | AA | ﾊ | 2017/07/11 | 11:15 | 年間調査 |  | 委託 | 委託 |  | 0 | [5 empty] | 25.0 | 23.0 |  |  |  | >30.0 | 13.2 | 無色 | 無臭 |  |  | 7.5 | 8.5 |  | 1.0 | <1 | 4.0E+00 |  | 0.42 | <0.003 | [28 empty] | 0.24 | <0.005 | 0.24 | [38 empty] | 11 |  |  | <0.05 | <0.003 | 0.14
洞爺湖 | 洞爺湖 | 洞爺湖 | ＳＴ－１ | 環境基準点 | 50301 | 2002000000010 | AA | ﾊ | 2017/07/11 | 11:22 | 年間調査 |  | 委託 | 委託 |  | 500 | [5 empty] | 24.9 | 21.1 |  |  |  | >30.0 |  | 無色 | 無臭 |  |  | 7.6 | 9.3 |  | 1.0 | <1
洞爺湖 | 洞爺湖 | 洞爺湖 | ＳＴ－１ | 環境基準点 | 50301 | 2002000000010 | AA | ﾊ | 2017/09/11 | 13:58 | 年間調査 |  | 委託 | 委託 |  | 0 | [5 empty] | 20.6 | 20.8 |  |  |  | >30.0 | 13.0 | 無色 | 無臭 |  |  | 7.4 | 8.9 |  | 1.0 | <1 | 7.0E+00 |  | 0.30 | <0.003 | [28 empty] | 0.17 | <0.005 | 0.18 | [38 empty] | 11 |  |  | <0.05 | <0.003 | 0.26
洞爺湖 | 洞爺湖 | 洞爺湖 | ＳＴ－１ | 環境基準点 | 50301 | 2002000000010 | AA | ﾊ | 2017/09/11 | 14:03 | 年間調査 |  | 委託 | 委託 |  | 500 | [5 empty] | 20.6 | 20.8 |  |  |  | >30.0 |  | 無色 | 無臭 |  |  | 7.5 | 8.9 |  | 1.0 | <1
洞爺湖 | 洞爺湖 | 洞爺湖 | ＳＴ－１ | 環境基準点 | 50301 | 2002000000010 | AA | ﾊ | 2017/11/21 | 14:55 | 年間調査 |  | 委託 | 委託 |  | 0 | [5 empty] | -0.7 | 6.0 |  |  |  | >30.0 | 10.0 | 無色 | 無臭 |  |  | 7.4 | 11 |  | 1.0 | <1 | 0.0E+00 |  | 0.32 | <0.003 | [7 empty] | <0.005 | [20 empty] | 0.19 | 0.005 | 0.19 | [38 empty] | 11 |  |  | <0.05 | <0.003 | 0.10
洞爺湖 | 洞爺湖 | 洞爺湖 | ＳＴ－１ | 環境基準点 | 50301 | 2002000000010 | AA | ﾊ | 2017/11/21 | 15:00 | 年間調査 |  | 委託 | 委託 |  | 500 | [5 empty] | -0.7 | 6.2 |  |  |  | >30.0 |  | 無色 | 無臭 |  |  | 7.4 | 11 |  | 1.0 | <1
洞爺湖 | 洞爺湖 | 洞爺湖 | ＳＴ－２ | 環境基準点 | 50302 | 2002000000020 | AA | ﾊ | 2017/05/22 | 13:50 | 年間調査 |  | 委託 | 委託 |  | 0 | [5 empty] | 17.2 | 12.1 |  |  |  | >30.0 | 12.0 | 無色 | 無臭 |  |  | 7.5 | 11 |  | 0.8 | <1 | 0.0E+00 |  | 0.31 | <0.003 |  |  |  | <0.0003 |  | <0.005 |  | <0.005 | [20 empty] | 0.15 | <0.005 | 0.16 | [38 empty] | 12 |  |  | <0.05 | <0.003 | 0.49
洞爺湖 | 洞爺湖 | 洞爺湖 | ＳＴ－２ | 環境基準点 | 50302 | 2002000000020 | AA | ﾊ | 2017/05/22 | 13:55 | 年間調査 |  | 委託 | 委託 |  | 500 | [5 empty] | 17.2 | 10.5 |  |  |  | >30.0 |  | 無色 | 無臭 |  |  | 7.5 | 11 |  | 0.8 | <1
洞爺湖 | 洞爺湖 | 洞爺湖 | ＳＴ－２ | 環境基準点 | 50302 | 2002000000020 | AA | ﾊ | 2017/07/11 | 10:37 | 年間調査 |  | 委託 | 委託 |  | 0 | [5 empty] | 25.0 | 23.1 |  |  |  | >30.0 | 13.6 | 無色 | 無臭 |  |  | 7.5 | 8.7 |  | 1.0 | <1 | 7.0E+00 |  | 0.37 | <0.003 | [28 empty] | 0.24 | <0.005 | 0.25 | [38 empty] | 11 |  |  | <0.05 | <0.003 | 0.10
洞爺湖 | 洞爺湖 | 洞爺湖 | ＳＴ－２ | 環境基準点 | 50302 | 2002000000020 | AA | ﾊ | 2017/07/11 | 10:45 | 年間調査 |  | 委託 | 委託 |  | 500 | [5 empty] | 24.8 | 21.7 |  |  |  | >30.0 |  | 無色 | 無臭 |  |  | 7.5 | 9.1 |  | 1.1 | <1
洞爺湖 | 洞爺湖 | 洞爺湖 | ＳＴ－２ | 環境基準点 | 50302 | 2002000000020 | AA | ﾊ | 2017/09/11 | 13:29 | 年間調査 |  | 委託 | 委託 |  | 0 | [5 empty] | 21.8 | 21.0 |  |  |  | >30.0 | 13.0 | 無色 | 無臭 |  |  | 7.5 | 8.8 |  | 1.0 | <1 | 0.0E+00 |  | 0.25 | <0.003 | [28 empty] | 0.19 | <0.005 | 0.20 | [38 empty] | 11 |  |  | <0.05 | <0.003 | 0.20
洞爺湖 | 洞爺湖 | 洞爺湖 | ＳＴ－２ | 環境基準点 | 50302 | 2002000000020 | AA | ﾊ | 2017/09/11 | 13:36 | 年間調査 |  | 委託 | 委託 |  | 500 | [5 empty] | 21.8 | 21.0 |  |  |  | >30.0 |  | 無色 | 無臭 |  |  | 7.5 | 9.0 |  | 1.0 | <1
洞爺湖 | 洞爺湖 | 洞爺湖 | ＳＴ－２ | 環境基準点 | 50302 | 2002000000020 | AA | ﾊ | 2017/11/21 | 14:25 | 年間調査 |  | 委託 | 委託 |  | 0 | [5 empty] | -0.1 | 5.4 |  |  |  | >30.0 | 10.0 | 無色 | 無臭 |  |  | 7.3 | 11 |  | 1.0 | <1 | 4.0E+00 |  | 0.31 | <0.003 | [7 empty] | <0.005 | [20 empty] | 0.19 | 0.005 | 0.20 | [38 empty] | 11 |  |  | <0.05 | <0.003 | 0.09
洞爺湖 | 洞爺湖 | 洞爺湖 | ＳＴ－２ | 環境基準点 | 50302 | 2002000000020 | AA | ﾊ | 2017/11/21 | 14:30 | 年間調査 |  | 委託 | 委託 |  | 500 | [5 empty] | -0.1 | 6.1 |  |  |  | >30.0 |  | 無色 | 無臭 |  |  | 7.4 | 11 |  | 1.0 | <1
洞爺湖 | 洞爺湖 | 洞爺湖 | ＳＴ－３ | 環境基準点 | 50303 | 2002000000030 | AA | ﾊ | 2017/05/22 | 13:21 | 年間調査 |  | 委託 | 委託 |  | 0 | [5 empty] | 20.4 | 10.8 |  |  |  | >30.0 | 11.5 | 無色 | 無臭 |  |  | 7.5 | 11 |  | 0.9 | <1 | 0.0E+00 |  | 0.30 | <0.003 |  |  |  | <0.0003 |  | <0.005 |  | <0.005 | [20 empty] | 0.22 | <0.005 | 0.23 | [38 empty] | 12 |  |  | <0.05 | <0.003 | 0.45
洞爺湖 | 洞爺湖 | 洞爺湖 | ＳＴ－３ | 環境基準点 | 50303 | 2002000000030 | AA | ﾊ | 2017/05/22 | 13:30 | 年間調査 |  | 委託 | 委託 |  | 500 | [5 empty] | 20.4 | 9.7 |  |  |  | >30.0 |  | 無色 | 無臭 |  |  | 7.5 | 12 |  | 0.8 | <1
洞爺湖 | 洞爺湖 | 洞爺湖 | ＳＴ－３ | 環境基準点 | 50303 | 2002000000030 | AA | ﾊ | 2017/07/11 | 10:14 | 年間調査 |  | 委託 | 委託 |  | 0 | [5 empty] | 25.6 | 23.4 |  |  |  | >30.0 | 13.8 | 無色 | 無臭 |  |  | 7.5 | 8.4 |  | 1.0 | <1 | 0.0E+00 |  | 0.40 | <0.003 | [28 empty] | 0.27 | <0.005 | 0.27 | [38 empty] | 11 |  |  | <0.05 | <0.003 | 0.13
洞爺湖 | 洞爺湖 | 洞爺湖 | ＳＴ－３ | 環境基準点 | 50303 | 2002000000030 | AA | ﾊ | 2017/07/11 | 10:19 | 年間調査 |  | 委託 | 委託 |  | 500 | [5 empty] | 25.4 | 21.3 |  |  |  | >30.0 |  | 無色 | 無臭 |  |  | 7.5 | 8.9 |  | 1.0 | <1
洞爺湖 | 洞爺湖 | 洞爺湖 | ＳＴ－３ | 環境基準点 | 50303 | 2002000000030 | AA | ﾊ | 2017/09/11 | 13:09 | 年間調査 |  | 委託 | 委託 |  | 0 | [5 empty] | 23.0 | 21.4 |  |  |  | >30.0 | 13.0 | 無色 | 無臭 |  |  | 7.5 | 8.9 |  | 1.0 | <1 | 1.3E+01 |  | 0.34 | <0.003 | [26 empty] | 0.09 | <0.1 | 0.18 | <0.005 | 0.19 | [38 empty] | 11 |  |  | <0.05 | <0.003 | 0.24
洞爺湖 | 洞爺湖 | 洞爺湖 | ＳＴ－３ | 環境基準点 | 50303 | 2002000000030 | AA | ﾊ | 2017/09/11 | 13:14 | 年間調査 |  | 委託 | 委託 |  | 500 | [5 empty] | 23.0 | 21.0 |  |  |  | >30.0 |  | 無色 | 無臭 |  |  | 7.6 | 8.9 |  | 1.0 | <1
洞爺湖 | 洞爺湖 | 洞爺湖 | ＳＴ－３ | 環境基準点 | 50303 | 2002000000030 | AA | ﾊ | 2017/11/21 | 14:05 | 年間調査 |  | 委託 | 委託 |  | 0 | [5 empty] | -0.4 | 6.5 |  |  |  | >30.0 | 8.0 | 無色 | 無臭 |  |  | 7.4 | 11 |  | 0.9 | <1 | 0.0E+00 |  | 0.29 | <0.003 | [7 empty] | <0.005 | [20 empty] | 0.19 | 0.005 | 0.20 | [38 empty] | 11 |  |  | <0.05 | <0.003 | 0.09
洞爺湖 | 洞爺湖 | 洞爺湖 | ＳＴ－３ | 環境基準点 | 50303 | 2002000000030 | AA | ﾊ | 2017/11/21 | 14:10 | 年間調査 |  | 委託 | 委託 |  | 500 | [5 empty] | -0.4 | 6.8 |  |  |  | >30.0 |  | 無色 | 無臭 |  |  | 7.4 | 11 |  | 1.0 | <1
洞爺湖 | 洞爺湖 | 洞爺湖 | ＳＴ－５ | 補助点 | 50352 | 2002000000050 | AA | ﾊ | 2017/05/22 | 14:07 | 年間調査 |  | 委託 | 委託 |  | 0 | [5 empty] | 17.4 | 12.7 |  |  |  | >30.0 | 11.8 | 無色 | 無臭 |  |  | 7.5 | 11 |  | 1.3 | <1 | 0.0E+00
洞爺湖 | 洞爺湖 | 洞爺湖 | ＳＴ－５ | 補助点 | 50352 | 2002000000050 | AA | ﾊ | 2017/07/11 | 10:59 | 年間調査 |  | 委託 | 委託 |  | 0 | [5 empty] | 24.7 | 23.2 |  |  |  | >30.0 | 13.8 | 無色 | 無臭 |  |  | 7.5 | 8.7 |  | 1.0 | <1 | 0.0E+00
洞爺湖 | 洞爺湖 | 洞爺湖 | ＳＴ－５ | 補助点 | 50352 | 2002000000050 | AA | ﾊ | 2017/09/11 | 13:44 | 年間調査 |  | 委託 | 委託 |  | 0 | [5 empty] | 21.0 | 21.0 |  |  |  | >30.0 | 13.0 | 無色 | 無臭 |  |  | 7.6 | 8.7 |  | 1.0 | <1 | 0.0E+00
洞爺湖 | 洞爺湖 | 洞爺湖 | ＳＴ－５ | 補助点 | 50352 | 2002000000050 | AA | ﾊ | 2017/11/21 | 14:40 | 年間調査 |  | 委託 | 委託 |  | 0 | [5 empty] | -0.8 | 5.8 |  |  |  | >30.0 | 8.0 | 無色 | 無臭 |  |  | 7.3 | 11 |  | 1.0 | <1 | 2.0E+00
洞爺湖 | 洞爺湖 | 洞爺湖 | ＳＴ－７ | 補助点 | 50354 | 2002000000070 | AA | ﾊ | 2017/05/22 | 13:08 | 年間調査 |  | 委託 | 委託 |  | 0 | [5 empty] | 20.0 | 12.2 |  |  |  | >30.0 | 12.0 | 無色 | 無臭 |  |  | 7.5 | 11 |  | 0.9 | <1 | 0.0E+00 | [6 empty] | <0.0003 |  | <0.005 |  | <0.005
洞爺湖 | 洞爺湖 | 洞爺湖 | ＳＴ－７ | 補助点 | 50354 | 2002000000070 | AA | ﾊ | 2017/07/11 | 10:00 | 年間調査 |  | 委託 | 委託 |  | 0 | [5 empty] | 25.5 | 22.7 |  |  |  | >30.0 | 14.0 | 無色 | 無臭 |  |  | 7.5 | 8.4 |  | 1.1 | <1 | 2.0E+00
洞爺湖 | 洞爺湖 | 洞爺湖 | ＳＴ－７ | 補助点 | 50354 | 2002000000070 | AA | ﾊ | 2017/09/11 | 13:01 | 年間調査 |  | 委託 | 委託 |  | 0 | [5 empty] | 23.2 | 21.5 |  |  |  | >30.0 | 13.0 | 無色 | 無臭 |  |  | 7.5 | 8.7 |  | 1.0 | <1 | 2.0E+00
洞爺湖 | 洞爺湖 | 洞爺湖 | ＳＴ－７ | 補助点 | 50354 | 2002000000070 | AA | ﾊ | 2017/11/21 | 13:55 | 年間調査 |  | 委託 | 委託 |  | 0 | [5 empty] | 0.4 | 6.8 |  |  |  | >30.0 | 13.0 | 無色 | 無臭 |  |  | 7.4 | 11 |  | 1.0 | <1 | 0.0E+00 | [10 empty] | <0.005
大沼 | 大沼 | 大沼 | ＳＴ－１ | 環境基準点 | 50401 | 2003000000010 | A | ｲ | 2017/05/24 | 14:26 | 年間調査 |  | 委託 | 委託 |  | 0 | [5 empty] | 15.5 | 16.0 |  |  |  | >30.0 | 2.0 | 黄色・淡（明） | 無臭 |  |  | 7.8 | 10 |  | 3.0 | 4 | 1.3E+01 |  | 0.61 | 0.028 | [28 empty] | 0.27 | <0.005 | 0.27 | [41 empty] | 0.13 | <0.003 | 7.1
大沼 | 大沼 | 大沼 | ＳＴ－１ | 環境基準点 | 50401 | 2003000000010 | A | ｲ | 2017/07/25 | 08:16 | 年間調査 |  | 委託 | 委託 |  | 0 | [5 empty] | 21.5 | 24.3 |  |  |  | >30.0 | 1.8 | 黄色・淡（明） | 無臭 |  |  | 8.3 | 9.5 |  | 3.2 | 2 | 2.3E+02 |  | 0.38 | 0.029 |  |  |  | <0.0003 |  | <0.005 |  | <0.005 | <0.0005 | [11 empty] | <0.0002 | <0.0006 | <0.0003 | <0.002 |  |  | 0.02 | 0.1 | <0.05 | <0.005 | <0.055 | [41 empty] | <0.05 | <0.003 | 14
大沼 | 大沼 | 大沼 | ＳＴ－１ | 環境基準点 | 50401 | 2003000000010 | A | ｲ | 2017/10/18 | 09:36 | 年間調査 |  | 委託 | 委託 |  | 0 | [5 empty] | 8.5 | 13.1 |  |  |  | >30.0 | 1.4 | 黄色・淡（明） | 無臭 |  |  | 7.6 | 9.6 |  | 4.9 | 4 | 2.2E+02 |  | 0.65 | 0.031 | [28 empty] | 0.06 | <0.005 | 0.065 | [41 empty] | <0.05 | <0.003 | 18
大沼 | 大沼 | 大沼 | ＳＴ－１ | 環境基準点 | 50401 | 2003000000010 | A | ｲ | 2018/02/18 | 12:20 | 年間調査 |  | 委託 | 委託 |  | 0 | [5 empty] | -4.2 | 0.2 |  |  |  | >30.0 | 1.2 | 黄色・淡（明） | 無臭 |  |  | 7.2 | 11 |  | 2.7 | <1 | 2.0E+00 |  | 0.97 | 0.010 | [28 empty] | 0.58 | 0.005 | 0.58 | [41 empty] | 0.08 | 0.006 | 2.8
大沼 | 大沼 | 大沼 | ＳＴ－２ | 環境基準点 | 50402 | 2003000000020 | A | ｲ | 2017/05/24 | 14:45 | 年間調査 |  | 委託 | 委託 |  | 0 | [5 empty] | 16.2 | 18.2 |  |  |  | >30.0 | 1.2 | 黄色・淡（明） | 無臭 |  |  | 7.7 | 10 |  | 4.4 | 9 | 4.9E+01 |  | 0.67 | 0.030 | [28 empty] | 0.12 | <0.005 | 0.12 | [41 empty] | <0.05 | <0.003 | 16
大沼 | 大沼 | 大沼 | ＳＴ－２ | 環境基準点 | 50402 | 2003000000020 | A | ｲ | 2017/07/25 | 08:36 | 年間調査 |  | 委託 | 委託 |  | 0 | [5 empty] | 22.1 | 24.2 |  |  |  | >30.0 | 1.1 | 黄色・淡（明） | 無臭 |  |  | 7.9 | 8.2 |  | 3.9 | 12 | 4.9E+02 |  | 0.48 | 0.039 |  |  |  | <0.0003 |  | <0.005 |  | <0.005 | [20 empty] | <0.05 | <0.005 | <0.055 | [41 empty] | <0.05 | <0.003 | 16
大沼 | 大沼 | 大沼 | ＳＴ－２ | 環境基準点 | 50402 | 2003000000020 | A | ｲ | 2017/10/18 | 09:56 | 年間調査 |  | 委託 | 委託 |  | 0 | [5 empty] | 8.3 | 11.6 |  |  |  | >30.0 | 1.2 | 黄色・淡（明） | 無臭 |  |  | 7.7 | 10 |  | 5.5 | 8 | 2.2E+02 |  | 0.47 | 0.030 | [28 empty] | <0.05 | <0.005 | <0.055 | [41 empty] | <0.05 | <0.003 | 20
大沼 | 大沼 | 大沼 | ＳＴ－２ | 環境基準点 | 50402 | 2003000000020 | A | ｲ | 2018/02/18 | 10:47 | 年間調査 |  | 委託 | 委託 |  | 0 | [5 empty] | -3.5 | 0.1 |  |  |  | >30.0 | 0.9 | 黄色・淡（明） | 無臭 |  |  | 7.1 | 9.4 |  | 3.1 | 1 | 3.3E+01 |  | 0.81 | 0.008 | [28 empty] | 0.51 | 0.006 | 0.51 | [41 empty] | 0.06 | 0.004 | 2.1
大沼 | 大沼 | 大沼 | ＳＴ－３ | 補助点 | 50451 | 2003000000030 | A | ｲ | 2017/05/24 | 14:08 | 年間調査 |  | 委託 | 委託 |  | 0 | [5 empty] | 16.0 | 15.7 |  |  |  | >30.0 | 2.0 | 黄色・淡（明） | 無臭 |  |  | 7.6 | 10 |  | 2.4 | 2 | 2.3E+01 |  | 0.63 | 0.022 | [74 empty] | 5.7
大沼 | 大沼 | 大沼 | ＳＴ－３ | 補助点 | 50451 | 2003000000030 | A | ｲ | 2017/07/25 | 08:03 | 年間調査 |  | 委託 | 委託 |  | 0 | [5 empty] | 21.7 | 23.9 |  |  |  | >30.0 | 1.5 | 黄色・淡（明） | 無臭 |  |  | 8.1 | 8.6 |  | 3.4 | 3 | 7.9E+02 |  | 0.40 | 0.028 | [74 empty] | 11
大沼 | 大沼 | 大沼 | ＳＴ－３ | 補助点 | 50451 | 2003000000030 | A | ｲ | 2017/10/18 | 09:14 | 年間調査 |  | 委託 | 委託 |  | 0 | [5 empty] | 8.3 | 12.9 |  |  |  | >30.0 | 1.2 | 黄色・淡（明） | 無臭 |  |  | 7.8 | 9.6 |  | 6.6 | 7 | 1.8E+02 |  | 0.63 | 0.038 | [74 empty] | 34
大沼 | 大沼 | 大沼 | ＳＴ－３ | 補助点 | 50451 | 2003000000030 | A | ｲ | 2018/02/18 | 13:49 | 年間調査 |  | 委託 | 委託 |  | 0 | [5 empty] | -3.4 | 0.1 |  |  |  | >30.0 | 3.1 | 黄色・淡（明） | 無臭 |  |  | 7.2 | 11 |  | 3.4 | <1 | 2.0E+00 |  | 1.6 | 0.032 | [74 empty] | 5.9
大沼 | 大沼 | 大沼 | 苅間川流入点 | 補助点 | 50455 | 2003000000070 | A | ｲ | 2017/05/24 | 12:18 | 年間調査 |  | 委託 | 委託 |  | 0 | [5 empty] | 18.2 | 12.5 |  |  |  | >30.0 |  | 黄色・淡（明） | 無臭 |  |  | 7.6 | 10 |  | 2.0 | 4 |  |  | 1.8 | 0.022 | [28 empty] | 1.5 | 0.007 | 1.5 | [41 empty] | 0.07 | 0.007
大沼 | 大沼 | 大沼 | 苅間川流入点 | 補助点 | 50455 | 2003000000070 | A | ｲ | 2017/07/25 | 09:13 | 年間調査 |  | 委託 | 委託 |  | 0 | [5 empty] | 25.5 | 15.2 |  |  |  | >30.0 |  | 黄色・淡（明） | 無臭 |  |  | 7.2 | 8.8 |  | 3.7 | 5 |  |  | 1.7 | 0.044 | [28 empty] | 1.2 | 0.014 | 1.2 | [41 empty] | 0.06 | 0.022
大沼 | 大沼 | 大沼 | 苅間川流入点 | 補助点 | 50455 | 2003000000070 | A | ｲ | 2017/10/18 | 10:56 | 年間調査 |  | 委託 | 委託 |  | 0 | [5 empty] | 10.0 | 7.6 |  |  |  | >30.0 |  | 黄色・淡（明） | 無臭 |  |  | 7.4 | 11 |  | 3.2 | 1 |  |  | 1.8 | 0.037 | [28 empty] | 1.2 | 0.008 | 1.2 | [41 empty] | <0.05 | 0.013
大沼 | 大沼 | 大沼 | 苅間川流入点 | 補助点 | 50455 | 2003000000070 | A | ｲ | 2018/02/18 | 15:33 | 年間調査 |  | 委託 | 委託 |  | 0 | [5 empty] | -6.0 | 0.1 |  |  |  | >30.0 |  | 黄色・淡（明） | 無臭 |  |  | 7.3 | 12 |  | 4.4 | 3 |  |  | 2.3 | 0.052 | [28 empty] | 1.6 | 0.009 | 1.6 | [41 empty] | 0.27 | 0.022
大沼 | 大沼 | 大沼 | 軍川流入点 | 補助点 | 50456 | 2003000000080 | A | ｲ | 2017/05/24 | 12:00 | 年間調査 |  | 委託 | 委託 |  | 0 | [5 empty] | 16.8 | 13.7 |  |  |  | >30.0 |  | 黄色・淡（明） | 無臭 |  |  | 7.6 | 10 |  | 2.5 | 6 |  |  | 0.96 | 0.023 | [28 empty] | 0.45 | <0.005 | 0.45 | [41 empty] | 0.05 | 0.007
大沼 | 大沼 | 大沼 | 軍川流入点 | 補助点 | 50456 | 2003000000080 | A | ｲ | 2017/07/25 | 08:58 | 年間調査 |  | 委託 | 委託 |  | 0 | [5 empty] | 24.5 | 17.2 |  |  |  | >30.0 |  | 黄色・淡（明） | 無臭 |  |  | 7.2 | 9.1 |  | 3.2 | 4 |  |  | 0.90 | 0.027 | [28 empty] | 0.51 | <0.005 | 0.51 | [41 empty] | <0.05 | 0.012
大沼 | 大沼 | 大沼 | 軍川流入点 | 補助点 | 50456 | 2003000000080 | A | ｲ | 2017/10/18 | 10:29 | 年間調査 |  | 委託 | 委託 |  | 0 | [5 empty] | 9.0 | 8.3 |  |  |  | >30.0 |  | 無色 | 無臭 |  |  | 7.7 | 11 |  | 2.0 | 1 |  |  | 0.70 | 0.013 | [28 empty] | 0.51 | <0.005 | 0.51 | [41 empty] | <0.05 | 0.004
大沼 | 大沼 | 大沼 | 軍川流入点 | 補助点 | 50456 | 2003000000080 | A | ｲ | 2018/02/18 | 15:16 | 年間調査 |  | 委託 | 委託 |  | 0 | [5 empty] | -6.0 | 0.1 |  |  |  | >30.0 |  | 黄色・淡（明） | 無臭 |  |  | 7.3 | 12 |  | 3.5 | 11 |  |  | 1.1 | 0.025 | [28 empty] | 0.74 | <0.005 | 0.74 | [41 empty] | 0.09 | 0.009
大沼 | 大沼 | 大沼 | 宿野辺川流入点 | 補助点 | 50457 | 2003000000090 | A | ｲ | 2017/05/24 | 12:37 | 年間調査 |  | 委託 | 委託 |  | 0 | [5 empty] | 16.3 | 11.7 |  |  |  | >30.0 |  | 黄色・淡（明） | 無臭 |  |  | 7.4 | 10 |  | 2.4 | 2 |  |  | 0.86 | 0.019 | [28 empty] | 0.49 | <0.005 | 0.49 | [41 empty] | <0.05 | 0.005
大沼 | 大沼 | 大沼 | 宿野辺川流入点 | 補助点 | 50457 | 2003000000090 | A | ｲ | 2017/07/25 | 09:33 | 年間調査 |  | 委託 | 委託 |  | 0 | [5 empty] | 24.8 | 14.5 |  |  |  | >30.0 |  | 黄色・淡（明） | 無臭 |  |  | 7.1 | 9.2 |  | 3.2 | 6 |  |  | 0.96 | 0.028 | [28 empty] | 0.61 | 0.007 | 0.61 | [41 empty] | <0.05 | 0.013
大沼 | 大沼 | 大沼 | 宿野辺川流入点 | 補助点 | 50457 | 2003000000090 | A | ｲ | 2017/10/18 | 11:19 | 年間調査 |  | 委託 | 委託 |  | 0 | [5 empty] | 10.2 | 8.2 |  |  |  | >30.0 |  | 無色 | 無臭 |  |  | 7.4 | 10 |  | 2.4 | 2 |  |  | 0.76 | 0.021 | [28 empty] | 0.56 | 0.006 | 0.56 | [41 empty] | <0.05 | 0.008
大沼 | 大沼 | 大沼 | 宿野辺川流入点 | 補助点 | 50457 | 2003000000090 | A | ｲ | 2018/02/18 | 15:56 | 年間調査 |  | 委託 | 委託 |  | 0 | [5 empty] | -5.8 | 1.2 |  |  |  | >30.0 |  | 黄色・淡（明） | 無臭 |  |  | 7.3 | 12 |  | 3.2 | 6 |  |  | 1.0 | 0.027 | [28 empty] | 0.47 | 0.005 | 0.47 | [41 empty] | 0.10 | 0.008
阿寒湖 | 阿寒湖 | 阿寒湖 | ＳＴ－１ | 環境基準点 | 50501 | 2004000000010 | AA | ｲ | 2017/06/26 | 10:50 | 年間調査 |  | 委託 | 委託 |  | 0 | [5 empty] | 14.6 | 15.2 |  |  |  | >30.0 | 3.9 | 黄色・淡（明） | 無臭 |  |  | 7.7 | 10 |  | 1.6 | 1 | 4.9E+01 |  | 0.06 | 0.014 | [28 empty] | <0.05 | <0.005 | <0.055 | [38 empty] | 19 |  |  | <0.05 | 0.009 | 1.6
阿寒湖 | 阿寒湖 | 阿寒湖 | ＳＴ－１ | 環境基準点 | 50501 | 2004000000010 | AA | ｲ | 2017/06/26 | 11:00 | 年間調査 |  | 委託 | 委託 |  | 500 | [5 empty] | 14.4 | 15.3 |  |  |  | >30.0 |  | 黄色・淡（明） | 無臭 |  |  | 7.7 | 10 |  | 2.2 | 2
阿寒湖 | 阿寒湖 | 阿寒湖 | ＳＴ－１ | 環境基準点 | 50501 | 2004000000010 | AA | ｲ | 2017/08/07 | 10:40 | 年間調査 |  | 委託 | 委託 |  | 0 | [5 empty] | 20.4 | 22.0 |  |  |  | >30.0 | 6.6 | 黄褐色・淡（明） | 無臭 |  |  | 7.7 | 10 |  | 2.4 | <1 | 1.3E+03 |  | 0.17 | 0.007 | [28 empty] | <0.05 | <0.005 | <0.055 | [38 empty] | 19 |  |  | <0.05 | 0.005 | 0.82
阿寒湖 | 阿寒湖 | 阿寒湖 | ＳＴ－１ | 環境基準点 | 50501 | 2004000000010 | AA | ｲ | 2017/08/07 | 10:45 | 年間調査 |  | 委託 | 委託 |  | 500 | [5 empty] | 20.4 | 22.2 |  |  |  | >30.0 |  | 黄褐色・淡（明） | 無臭 |  |  | 7.7 | 10 |  | 2.7 | 1
阿寒湖 | 阿寒湖 | 阿寒湖 | ＳＴ－１ | 環境基準点 | 50501 | 2004000000010 | AA | ｲ | 2017/11/09 | 10:50 | 年間調査 |  | 委託 | 委託 |  | 0 | [5 empty] | 6.1 | 9.1 |  |  |  | >30.0 | 2.8 | 黄色・淡（明） | 無臭 |  |  | 7.5 | 10 |  | 1.8 | 1 | 2.0E+00 |  | 0.07 | 0.024 | [28 empty] | <0.05 | <0.005 | <0.055 | [38 empty] | 20 |  |  | <0.05 | 0.019 | 5.0
阿寒湖 | 阿寒湖 | 阿寒湖 | ＳＴ－１ | 環境基準点 | 50501 | 2004000000010 | AA | ｲ | 2017/11/09 | 10:55 | 年間調査 |  | 委託 | 委託 |  | 500 | [5 empty] | 6.2 | 9.2 |  |  |  | >30.0 |  | 黄色・淡（明） | 無臭 |  |  | 7.5 | 10 |  | 2.2 | 1
阿寒湖 | 阿寒湖 | 阿寒湖 | ＳＴ－１ | 環境基準点 | 50501 | 2004000000010 | AA | ｲ | 2018/02/13 | 09:40 | 年間調査 |  | 委託 | 委託 |  | 0 | [5 empty] | -10.0 | 0.0 |  |  |  | >30.0 | 5.0 | 無色 | 無臭 |  |  | 7.6 | 13 |  | 1.9 | <1 | 4.0E+00 |  | 0.08 | 0.019 | [28 empty] | <0.05 | <0.005 | <0.055 | [38 empty] | 20 |  |  | <0.05 | 0.014 | 1.1
阿寒湖 | 阿寒湖 | 阿寒湖 | ＳＴ－１ | 環境基準点 | 50501 | 2004000000010 | AA | ｲ | 2018/02/13 | 09:50 | 年間調査 |  | 委託 | 委託 |  | 500 | [5 empty] | -10.0 | 2.2 |  |  |  | >30.0 |  | 無色 | 無臭 |  |  | 7.5 | 12 |  | 2.1 | <1
阿寒湖 | 阿寒湖 | 阿寒湖 | ＳＴ－２ | 環境基準点 | 50502 | 2004000000020 | AA | ｲ | 2017/06/26 | 11:15 | 年間調査 |  | 委託 | 委託 |  | 0 | [5 empty] | 13.9 | 14.7 |  |  |  | >30.0 | 5.1 | 黄色・淡（明） | 無臭 |  |  | 7.6 | 10 |  | 1.7 | <1 | 4.0E+00 |  | 0.11 | 0.018 | [28 empty] | <0.05 | <0.005 | <0.055 | [38 empty] | 20 |  |  | <0.05 | 0.011 | 1.4
阿寒湖 | 阿寒湖 | 阿寒湖 | ＳＴ－２ | 環境基準点 | 50502 | 2004000000020 | AA | ｲ | 2017/06/26 | 11:25 | 年間調査 |  | 委託 | 委託 |  | 500 | [5 empty] | 14.1 | 14.8 |  |  |  | >30.0 |  | 黄色・淡（明） | 無臭 |  |  | 7.7 | 10 |  | 1.8 | <1
阿寒湖 | 阿寒湖 | 阿寒湖 | ＳＴ－２ | 環境基準点 | 50502 | 2004000000020 | AA | ｲ | 2017/08/07 | 11:10 | 年間調査 |  | 委託 | 委託 |  | 0 | [5 empty] | 19.7 | 21.8 |  |  |  | >30.0 | 6.6 | 黄褐色・淡（明） | 無臭 |  |  | 7.8 | 10 |  | 2.0 | <1 | 2.8E+02 |  | 0.09 | 0.006 |  |  |  | <0.0003 |  | <0.005 |  | 0.010 | <0.0005 | [17 empty] | 0.20 | 0.1 | <0.05 | <0.005 | <0.055 | [38 empty] | 19 |  |  | <0.05 | 0.005 | 0.90
阿寒湖 | 阿寒湖 | 阿寒湖 | ＳＴ－２ | 環境基準点 | 50502 | 2004000000020 | AA | ｲ | 2017/08/07 | 11:15 | 年間調査 |  | 委託 | 委託 |  | 500 | [5 empty] | 19.7 | 21.7 |  |  |  | >30.0 |  | 黄褐色・淡（明） | 無臭 |  |  | 7.8 | 9.7 |  | 2.2 | <1
阿寒湖 | 阿寒湖 | 阿寒湖 | ＳＴ－２ | 環境基準点 | 50502 | 2004000000020 | AA | ｲ | 2017/11/09 | 11:10 | 年間調査 |  | 委託 | 委託 |  | 0 | [5 empty] | 4.9 | 9.2 |  |  |  | >30.0 | 3.5 | 黄色・淡（明） | 無臭 |  |  | 7.5 | 10 |  | 1.8 | 1 | 2.0E+00 |  | 0.09 | 0.024 | [28 empty] | <0.05 | <0.005 | <0.055 | [38 empty] | 20 |  |  | <0.05 | 0.021 | 5.4
阿寒湖 | 阿寒湖 | 阿寒湖 | ＳＴ－２ | 環境基準点 | 50502 | 2004000000020 | AA | ｲ | 2017/11/09 | 11:15 | 年間調査 |  | 委託 | 委託 |  | 500 | [5 empty] | 5.0 | 9.0 |  |  |  | >30.0 |  | 黄色・淡（明） | 無臭 |  |  | 7.5 | 10 |  | 2.0 | 1
阿寒湖 | 阿寒湖 | 阿寒湖 | ＳＴ－２ | 環境基準点 | 50502 | 2004000000020 | AA | ｲ | 2018/02/13 | 10:15 | 年間調査 |  | 委託 | 委託 |  | 0 | [5 empty] | -6.6 | -0.3 |  |  |  | >30.0 | 5.3 | 無色 | 無臭 |  |  | 7.6 | 12 |  | 1.9 | <1 | 4.0E+00 |  | 0.11 | 0.018 | [28 empty] | <0.05 | <0.005 | <0.055 | [38 empty] | 20 |  |  | <0.05 | 0.014 | 1.1
阿寒湖 | 阿寒湖 | 阿寒湖 | ＳＴ－２ | 環境基準点 | 50502 | 2004000000020 | AA | ｲ | 2018/02/13 | 10:20 | 年間調査 |  | 委託 | 委託 |  | 500 | [5 empty] | -6.6 | 1.3 |  |  |  | >30.0 |  | 無色 | 無臭 |  |  | 7.6 | 12 |  | 2.3 | <1
阿寒湖 | 阿寒湖 | 阿寒湖 | ＳＴ－３ | 環境基準点 | 50503 | 2004000000030 | AA | ｲ | 2017/06/26 | 11:40 | 年間調査 |  | 委託 | 委託 |  | 0 | [5 empty] | 13.3 | 14.5 |  |  |  | >30.0 | 4.6 | 黄色・淡（明） | 無臭 |  |  | 7.7 | 10 |  | 1.5 | <1 | 3.3E+01 |  | 0.09 | 0.015
阿寒湖 | 阿寒湖 | 阿寒湖 | ＳＴ－３ | 環境基準点 | 50503 | 2004000000030 | AA | ｲ | 2017/06/26 | 11:50 | 年間調査 |  | 委託 | 委託 |  | 500 | [5 empty] | 13.2 | 14.4 |  |  |  | >30.0 |  | 黄色・淡（明） | 無臭 |  |  | 7.7 | 10 |  | 2.1 | 1
阿寒湖 | 阿寒湖 | 阿寒湖 | ＳＴ－３ | 環境基準点 | 50503 | 2004000000030 | AA | ｲ | 2017/08/07 | 11:30 | 年間調査 |  | 委託 | 委託 |  | 0 | [5 empty] | 19.5 | 21.8 |  |  |  | >30.0 | 7.2 | 黄褐色・淡（明） | 無臭 |  |  | 7.9 | 9.9 |  | 1.9 | <1 | 4.9E+02 |  | <0.05 | 0.008
阿寒湖 | 阿寒湖 | 阿寒湖 | ＳＴ－３ | 環境基準点 | 50503 | 2004000000030 | AA | ｲ | 2017/08/07 | 11:35 | 年間調査 |  | 委託 | 委託 |  | 500 | [5 empty] | 19.5 | 22.0 |  |  |  | >30.0 |  | 黄褐色・淡（明） | 無臭 |  |  | 7.9 | 10 |  | 2.1 | <1
阿寒湖 | 阿寒湖 | 阿寒湖 | ＳＴ－３ | 環境基準点 | 50503 | 2004000000030 | AA | ｲ | 2017/11/09 | 11:35 | 年間調査 |  | 委託 | 委託 |  | 0 | [5 empty] | 3.8 | 9.2 |  |  |  | >30.0 | 3.8 | 黄色・淡（明） | 無臭 |  |  | 7.5 | 10 |  | 1.9 | 1 | 0.0E+00 |  | 0.07 | 0.036
阿寒湖 | 阿寒湖 | 阿寒湖 | ＳＴ－３ | 環境基準点 | 50503 | 2004000000030 | AA | ｲ | 2017/11/09 | 11:40 | 年間調査 |  | 委託 | 委託 |  | 500 | [5 empty] | 3.7 | 9.0 |  |  |  | >30.0 |  | 黄色・淡（明） | 無臭 |  |  | 7.6 | 10 |  | 2.3 | 1
阿寒湖 | 阿寒湖 | 阿寒湖 | ＳＴ－３ | 環境基準点 | 50503 | 2004000000030 | AA | ｲ | 2018/02/13 | 10:40 | 年間調査 |  | 委託 | 委託 |  | 0 | [5 empty] | -7.5 | -0.7 |  |  |  | >30.0 | 5.5 | 無色 | 無臭 |  |  | 7.6 | 13 |  | 1.9 | <1 | 0.0E+00 |  | 0.16 | 0.042
阿寒湖 | 阿寒湖 | 阿寒湖 | ＳＴ－３ | 環境基準点 | 50503 | 2004000000030 | AA | ｲ | 2018/02/13 | 10:50 | 年間調査 |  | 委託 | 委託 |  | 500 | [5 empty] | -7.5 | -0.3 |  |  |  | >30.0 |  | 無色 | 無臭 |  |  | 7.6 | 14 |  | 1.9 | <1
阿寒湖 | 阿寒湖 | 阿寒湖 | ＳＴ－６ | 補助点 | 50553 | 2004000000060 | AA | ｲ | 2017/06/26 | 12:50 | 年間調査 |  | 委託 | 委託 |  | 0 | [5 empty] | 13.7 | 16.1 |  |  |  | >30.0 | 3.0 | 黄色・淡（明） | 無臭 |  |  | 7.7 | 10 |  | 1.8 | 1 | 1.3E+02 | [31 empty] | <0.05 | <0.005 | <0.055 | [38 empty] | 19 |  |  | <0.05 | 0.010 | 2.5
阿寒湖 | 阿寒湖 | 阿寒湖 | ＳＴ－６ | 補助点 | 50553 | 2004000000060 | AA | ｲ | 2017/08/07 | 12:40 | 年間調査 |  | 委託 | 委託 |  | 0 | [5 empty] | 19.6 | 22.8 |  |  |  | >30.0 | 4.6 | 黄褐色・淡（明） | 無臭 |  |  | 8.0 | 10 |  | 2.1 | <1 | 1.3E+03 | [31 empty] | <0.05 | <0.005 | <0.055 | [38 empty] | 19 |  |  | <0.05 | 0.006 | 2.1
阿寒湖 | 阿寒湖 | 阿寒湖 | ＳＴ－６ | 補助点 | 50553 | 2004000000060 | AA | ｲ | 2017/11/09 | 12:50 | 年間調査 |  | 委託 | 委託 |  | 0 | [5 empty] | 4.1 | 9.0 |  |  |  | >30.0 | 2.9 | 黄色・淡（明） | 無臭 |  |  | 7.5 | 10 |  | 2.0 | 1 | 1.7E+01 | [31 empty] | <0.05 | <0.005 | <0.055 | [38 empty] | 20 |  |  | <0.05 | 0.019 | 5.3
阿寒湖 | 阿寒湖 | 阿寒湖 | ＳＴ－６ | 補助点 | 50553 | 2004000000060 | AA | ｲ | 2018/02/13 | 09:10 | 年間調査 |  | 委託 | 委託 |  | 0 | [5 empty] | -9.3 | 1.4 |  |  |  | >30.0 | 5.5 | 無色 | 無臭 |  |  | 7.6 | 14 |  | 2.3 | <1 | 4.9E+01 | [31 empty] | <0.05 | <0.005 | <0.055 | [38 empty] | 21 |  |  | <0.05 | 0.012 | 0.92
阿寒湖 | 阿寒湖 | 阿寒湖 | ＳＴ－７ | 補助点 | 50554 | 2004000000070 | AA | ｲ | 2017/06/26 | 12:30 | 年間調査 |  | 委託 | 委託 |  | 0 | [5 empty] | 16.3 | 14.9 |  |  |  | >30.0 | 3.9 | 黄色・淡（明） | 無臭 |  |  | 7.7 | 10 |  | 2.1 | <1 | 7.0E+00
阿寒湖 | 阿寒湖 | 阿寒湖 | ＳＴ－７ | 補助点 | 50554 | 2004000000070 | AA | ｲ | 2017/08/07 | 12:25 | 年間調査 |  | 委託 | 委託 |  | 0 | [5 empty] | 20.4 | 22.6 |  |  |  | >30.0 | 4.8 | 黄褐色・淡（明） | 無臭 |  |  | 8.0 | 10 |  | 2.2 | 1 | 1.7E+02
阿寒湖 | 阿寒湖 | 阿寒湖 | ＳＴ－７ | 補助点 | 50554 | 2004000000070 | AA | ｲ | 2017/11/09 | 12:30 | 年間調査 |  | 委託 | 委託 |  | 0 | [5 empty] | 3.3 | 9.1 |  |  |  | >30.0 | 3.1 | 黄色・淡（明） | 無臭 |  |  | 7.5 | 10 |  | 2.0 | 1 | 1.1E+01
阿寒湖 | 阿寒湖 | 阿寒湖 | ＳＴ－７ | 補助点 | 50554 | 2004000000070 | AA | ｲ | 2018/02/13 | 13:35 | 年間調査 |  | 委託 | 委託 |  | 0 | [5 empty] | -7.2 | 1.9 |  |  |  | >30.0 | 4.0 | 無色 | 無臭 |  |  | 7.6 | 12 |  | 2.2 | <1 | 7.0E+00
阿寒湖 | 阿寒湖 | 阿寒湖 | イベシベツ川流入点 | 補助点 | 50555 | 2004000000080 | AA | ｲ | 2017/06/26 | 12:05 | 年間調査 |  | 委託 | 委託 |  | 0 | [5 empty] | 13.2 | 13.6 |  |  |  | >30.0 | 1.4 | 黄色・淡（明） | 無臭 |  |  | 7.5 | 10 |  | 1.4 | 1 | 7.9E+01 |  | 0.12 | 0.014
阿寒湖 | 阿寒湖 | 阿寒湖 | イベシベツ川流入点 | 補助点 | 50555 | 2004000000080 | AA | ｲ | 2017/08/07 | 11:55 | 年間調査 |  | 委託 | 委託 |  | 0 | [5 empty] | 19.3 | 18.0 |  |  |  | >30.0 | 1.3 | 黄褐色・淡（明） | 無臭 |  |  | 7.7 | 9.8 |  | 1.5 | 1 | 1.1E+03 |  | <0.05 | 0.043
阿寒湖 | 阿寒湖 | 阿寒湖 | イベシベツ川流入点 | 補助点 | 50555 | 2004000000080 | AA | ｲ | 2017/11/09 | 12:00 | 年間調査 |  | 委託 | 委託 |  | 0 | [5 empty] | 4.0 | 8.0 |  |  |  | >30.0 | 1.1 | 黄色・淡（明） | 無臭 |  |  | 7.5 | 12 |  | 1.2 | <1 | 1.7E+01 |  | 0.07 | 0.011
阿寒湖 | 阿寒湖 | 阿寒湖 | イベシベツ川流入点 | 補助点 | 50555 | 2004000000080 | AA | ｲ | 2018/02/13 | 11:20 | 年間調査 |  | 委託 | 委託 |  | 0 | [5 empty] | -3.2 | 1.6 |  |  |  | >30.0 | 5.6 | 無色 | 無臭 |  |  | 7.5 | 13 |  | 1.3 | <1 | 4.9E+01 |  | 0.07 | 0.085
屈斜路湖 | 屈斜路湖 | 屈斜路湖 | ＳＴ－１ | 環境基準点 | 50601 | 2008000000010 | AA | ｲ | 2017/04/27 | 11:20 | 年間調査 |  | 委託 | 委託 |  | 0 | [5 empty] | 8.3 | 2.9 |  |  |  | >30.0 | 7.6 | 黄色・淡（明） | 無臭 |  |  | 7.0 | 13 |  | 1.8 | <1 | 0.0E+00 |  | 0.11 | 0.007 | [28 empty] | <0.05 | <0.005 | <0.055 | [38 empty] | 39 |  |  | <0.05 | 0.003 | 1.7
屈斜路湖 | 屈斜路湖 | 屈斜路湖 | ＳＴ－１ | 環境基準点 | 50601 | 2008000000010 | AA | ｲ | 2017/04/27 | 11:25 | 年間調査 |  | 委託 | 委託 |  | 500 | [5 empty] | 8.4 | 3.1 |  |  |  | >30.0 |  | 黄色・淡（明） | 無臭 |  |  | 7.0 | 13 |  | 1.6 | <1
屈斜路湖 | 屈斜路湖 | 屈斜路湖 | ＳＴ－１ | 環境基準点 | 50601 | 2008000000010 | AA | ｲ | 2017/06/15 | 11:20 | 年間調査 |  | 委託 | 委託 |  | 0 | [5 empty] | 15.1 | 11.9 |  |  |  | >30.0 | 4.1 | 黄色・淡（明） | 無臭 |  |  | 7.5 | 12 |  | 1.3 | <1 | 0.0E+00 |  | 0.10 | 0.004 |  |  |  | <0.0003 |  | <0.005 |  | <0.005 | <0.0005 | [19 empty] | <0.05 | <0.005 | <0.055 | [38 empty] | 39 |  |  | <0.05 | <0.003 | 1.6
屈斜路湖 | 屈斜路湖 | 屈斜路湖 | ＳＴ－１ | 環境基準点 | 50601 | 2008000000010 | AA | ｲ | 2017/06/15 | 11:30 | 年間調査 |  | 委託 | 委託 |  | 500 | [5 empty] | 15.0 | 11.2 |  |  |  | >30.0 |  | 黄色・淡（明） | 無臭 |  |  | 7.4 | 12 |  | 1.4 | 1
屈斜路湖 | 屈斜路湖 | 屈斜路湖 | ＳＴ－１ | 環境基準点 | 50601 | 2008000000010 | AA | ｲ | 2017/09/25 | 11:45 | 年間調査 |  | 委託 | 委託 |  | 0 | [5 empty] | 19.1 | 17.5 |  |  |  | >30.0 | 7.4 | 黄色・淡（明） | 無臭 |  |  | 7.2 | 10 |  | 1.7 | <1 | 7.0E+00 |  | 0.09 | <0.003 |  |  |  | <0.0003 |  | <0.005 |  | <0.005 | <0.0005 | [19 empty] | <0.05 | <0.005 | <0.055 | [38 empty] | 40 |  |  | <0.05 | <0.003 | 1.1
屈斜路湖 | 屈斜路湖 | 屈斜路湖 | ＳＴ－１ | 環境基準点 | 50601 | 2008000000010 | AA | ｲ | 2017/09/25 | 11:55 | 年間調査 |  | 委託 | 委託 |  | 500 | [5 empty] | 19.2 | 17.5 |  |  |  | >30.0 |  | 黄色・淡（明） | 無臭 |  |  | 7.3 | 10 |  | 1.5 | <1
屈斜路湖 | 屈斜路湖 | 屈斜路湖 | ＳＴ－１ | 環境基準点 | 50601 | 2008000000010 | AA | ｲ | 2017/12/04 | 10:47 | 年間調査 |  | 委託 | 委託 |  | 0 | [5 empty] | 0.0 | 5.8 |  |  |  | >30.0 | 10.9 | 無色 | 無臭 |  |  | 7.1 | 12 |  | 1.5 | <1 | 7.0E+00 |  | 0.05 | 0.003 | [28 empty] | <0.05 | <0.005 | <0.055 | [38 empty] | 39 |  |  | <0.05 | <0.003 | 2.4
屈斜路湖 | 屈斜路湖 | 屈斜路湖 | ＳＴ－１ | 環境基準点 | 50601 | 2008000000010 | AA | ｲ | 2017/12/04 | 10:55 | 年間調査 |  | 委託 | 委託 |  | 500 | [5 empty] | 0.0 | 5.9 |  |  |  | >30.0 |  | 無色 | 無臭 |  |  | 7.1 | 12 |  | 1.7 | <1
屈斜路湖 | 屈斜路湖 | 屈斜路湖 | ＳＴ－２ | 環境基準点 | 50602 | 2008000000020 | AA | ｲ | 2017/04/27 | 10:55 | 年間調査 |  | 委託 | 委託 |  | 0 | [5 empty] | 11.2 | 3.4 |  |  |  | >30.0 | 8.8 | 黄色・淡（明） | 無臭 |  |  | 7.0 | 14 |  | 1.3 | <1 | 2.0E+00 |  | 0.14 | 0.006 | [28 empty] | 0.05 | <0.005 | 0.055 | [38 empty] | 39 |  |  | <0.05 | <0.003 | 1.7
屈斜路湖 | 屈斜路湖 | 屈斜路湖 | ＳＴ－２ | 環境基準点 | 50602 | 2008000000020 | AA | ｲ | 2017/04/27 | 11:00 | 年間調査 |  | 委託 | 委託 |  | 500 | [5 empty] | 11.2 | 3.3 |  |  |  | >30.0 |  | 黄色・淡（明） | 無臭 |  |  | 7.0 | 13 |  | 1.8 | <1
屈斜路湖 | 屈斜路湖 | 屈斜路湖 | ＳＴ－２ | 環境基準点 | 50602 | 2008000000020 | AA | ｲ | 2017/06/15 | 10:55 | 年間調査 |  | 委託 | 委託 |  | 0 | [5 empty] | 13.4 | 11.2 |  |  |  | >30.0 | 4.6 | 黄色・淡（明） | 無臭 |  |  | 7.3 | 12 |  | 1.1 | <1 | 0.0E+00 |  | 0.12 | 0.003 | [26 empty] | 0.36 | 0.4 | <0.05 | <0.005 | <0.055 | [38 empty] | 38 |  |  | <0.05 | <0.003 | 2.0
屈斜路湖 | 屈斜路湖 | 屈斜路湖 | ＳＴ－２ | 環境基準点 | 50602 | 2008000000020 | AA | ｲ | 2017/06/15 | 11:05 | 年間調査 |  | 委託 | 委託 |  | 500 | [5 empty] | 13.3 | 11.0 |  |  |  | >30.0 |  | 黄色・淡（明） | 無臭 |  |  | 7.3 | 12 |  | 1.7 | 1
屈斜路湖 | 屈斜路湖 | 屈斜路湖 | ＳＴ－２ | 環境基準点 | 50602 | 2008000000020 | AA | ｲ | 2017/09/25 | 11:20 | 年間調査 |  | 委託 | 委託 |  | 0 | [5 empty] | 18.6 | 17.1 |  |  |  | >30.0 | 7.4 | 黄色・淡（明） | 無臭 |  |  | 7.3 | 9.9 |  | 1.6 | <1 | 2.0E+00 |  | 0.10 | 0.003 | [28 empty] | <0.05 | <0.005 | <0.055 | [38 empty] | 39 |  |  | <0.05 | <0.003 | 1.4
屈斜路湖 | 屈斜路湖 | 屈斜路湖 | ＳＴ－２ | 環境基準点 | 50602 | 2008000000020 | AA | ｲ | 2017/09/25 | 11:25 | 年間調査 |  | 委託 | 委託 |  | 500 | [5 empty] | 18.7 | 17.1 |  |  |  | >30.0 |  | 黄色・淡（明） | 無臭 |  |  | 7.3 | 10 |  | 1.4 | <1
屈斜路湖 | 屈斜路湖 | 屈斜路湖 | ＳＴ－２ | 環境基準点 | 50602 | 2008000000020 | AA | ｲ | 2017/12/04 | 10:10 | 年間調査 |  | 委託 | 委託 |  | 0 | [5 empty] | 0.5 | 6.0 |  |  |  | >30.0 | 11.1 | 無色 | 無臭 |  |  | 7.2 | 12 |  | 1.8 | <1 | 4.0E+00 |  | 0.08 | 0.003 | [28 empty] | <0.05 | <0.005 | <0.055 | [38 empty] | 39 |  |  | <0.05 | <0.003 | 2.2
屈斜路湖 | 屈斜路湖 | 屈斜路湖 | ＳＴ－２ | 環境基準点 | 50602 | 2008000000020 | AA | ｲ | 2017/12/04 | 10:20 | 年間調査 |  | 委託 | 委託 |  | 500 | [5 empty] | 0.5 | 6.0 |  |  |  | >30.0 |  | 無色 | 無臭 |  |  | 7.2 | 12 |  | 2.4 | <1
屈斜路湖 | 屈斜路湖 | 屈斜路湖 | ＳＴ－４ | 補助点 | 50652 | 2008000000040 | AA | ｲ | 2017/06/15 | 11:50 | 年間調査 |  | 委託 | 委託 |  | 0 | [5 empty] | 15.6 | 14.5 |  |  |  | >30.0 | 0.9 | 黄色・淡（明） | 無臭 |  |  | 2.7 | 10 | <0.5 | 2.6 | 2 |  |  | 1.1 | 0.20 |  |  |  | 0.0061 |  | 0.021 |  | 0.098 | <0.0005 | [56 empty] | 0.34 | 7.9
屈斜路湖 | 屈斜路湖 | 屈斜路湖 | ＳＴ－４ | 補助点 | 50652 | 2008000000040 | AA | ｲ | 2017/09/25 | 12:25 | 年間調査 |  | 委託 | 委託 |  | 0 | [5 empty] | 22.0 | 18.1 |  |  |  | >30.0 | 1.2 | 黄色・淡（明） | 無臭 |  |  | 7.0 | 10 | 1.0 | 1.7 | 1 |  |  | 0.10 | 0.011 |  |  |  | <0.0003 |  | <0.005 |  | 0.005 | <0.0005
屈斜路湖 | 屈斜路湖 | 屈斜路湖 | ＳＴ－５ | 補助点 | 50653 | 2008000000050 | AA | ｲ | 2017/06/15 | 14:50 | 年間調査 |  | 委託 | 委託 |  | 0 | [5 empty] | 14.8 | 11.6 |  |  |  | >30.0 | 0.7 | 黄色・淡（明） | 無臭 |  |  | 7.1 | 13 | 0.5 | 1.4 | 1 |  |  | 0.16 | 0.004
屈斜路湖 | 屈斜路湖 | 屈斜路湖 | ＳＴ－５ | 補助点 | 50653 | 2008000000050 | AA | ｲ | 2017/09/25 | 15:00 | 年間調査 |  | 委託 | 委託 |  | 0 | [5 empty] | 18.6 | 18.0 |  |  |  | >30.0 | 0.9 | 黄色・淡（明） | 無臭 |  |  | 7.3 | 11 | 0.9 | 1.5 | <1 |  |  | 0.31 | 0.004
屈斜路湖 | 屈斜路湖 | 屈斜路湖 | 湯川流入点 | 補助点 | 50654 | 2008000000060 | AA | ｲ | 2017/04/27 | 13:25 | 年間調査 |  | 委託 | 委託 |  | 0 | [5 empty] | 10.7 | 15.4 |  |  |  | >30.0 |  | 黄色・淡（明） | 無臭 |  |  | 2.4 | 9.3 | <0.5 | 5.5 | 6 | 2.0E+00 |  | 2.3 | 0.29 | [28 empty] | 1.5 | <0.005 | 1.5 | [38 empty] | 266 |  |  | 0.40 | 0.26
屈斜路湖 | 屈斜路湖 | 屈斜路湖 | 湯川流入点 | 補助点 | 50654 | 2008000000060 | AA | ｲ | 2017/06/15 | 14:10 | 年間調査 |  | 委託 | 委託 |  | 0 | [5 empty] | 15.3 | 17.5 |  |  |  | >30.0 |  | 黄色・淡（明） | 無臭 |  |  | 2.4 | 9.4 | <0.5 | 4.1 | 5 | 2.0E+00 |  | 2.2 | 0.36 | [28 empty] | 1.0 | <0.005 | 1.0 | [38 empty] | 310 |  |  | 0.49 | 0.26
屈斜路湖 | 屈斜路湖 | 屈斜路湖 | 湯川流入点 | 補助点 | 50654 | 2008000000060 | AA | ｲ | 2017/09/25 | 14:20 | 年間調査 |  | 委託 | 委託 |  | 0 | [5 empty] | 19.5 | 18.2 |  |  |  | >30.0 |  | 黄色・淡（明） | 無臭 |  |  | 2.4 | 8.3 | 0.6 | 4.0 | 2 | 4.0E+00 |  | 2.1 | 0.44 | [28 empty] | 0.91 | <0.005 | 0.91 | [38 empty] | 301 |  |  | 0.46 | 0.42
屈斜路湖 | 屈斜路湖 | 屈斜路湖 | 湯川流入点 | 補助点 | 50654 | 2008000000060 | AA | ｲ | 2017/12/04 | 10:20 | 年間調査 |  | 委託 | 委託 |  | 0 | [5 empty] | 0.1 | 11.5 |  |  |  | >30.0 |  | 黄色・淡（明） | 硫化水素（微） |  |  | 2.3 | 10 | <0.5 | 3.6 | 2 | 0.0E+00 |  | 2.1 | 0.42 | [28 empty] | 1.2 | <0.005 | 1.2 | [38 empty] | 317 |  |  | 0.48 | 0.41
然別湖 | 然別湖 | 然別湖 | ＳＴ－１ | 環境基準点 | 50701 | 2010000000010 | A | ｲ | 2017/06/20 | 10:50 | 年間調査 |  | 委託 | 委託 |  | 0 | [5 empty] | 20.1 | 15.3 |  |  |  | >30.0 | 3.2 | 無色 | 無臭 | 緑色・濃（暗） |  | 7.6 | 10 |  | 2.1 | 1 | 0.0E+00 |  | 0.11 | 0.004
然別湖 | 然別湖 | 然別湖 | ＳＴ－１ | 環境基準点 | 50701 | 2010000000010 | A | ｲ | 2017/06/20 | 10:58 | 年間調査 |  | 委託 | 委託 |  | 500 | [5 empty] | 20.1 | 15.2 |  |  |  | >30.0 | 3.2 | 無色 | 無臭 | 緑色・濃（暗） |  | 7.7 | 10 |  | 2.3 | 1
然別湖 | 然別湖 | 然別湖 | ＳＴ－１ | 環境基準点 | 50701 | 2010000000010 | A | ｲ | 2017/08/24 | 10:45 | 年間調査 |  | 委託 | 委託 |  | 0 | [5 empty] | 20.0 | 20.1 |  |  |  | >30.0 | 5.3 | 無色 | 無臭 | 青緑色・濃（暗） |  | 7.6 | 8.4 |  | 1.4 | <1 | 2.3E+01 |  | <0.05 | 0.004
然別湖 | 然別湖 | 然別湖 | ＳＴ－１ | 環境基準点 | 50701 | 2010000000010 | A | ｲ | 2017/08/24 | 11:00 | 年間調査 |  | 委託 | 委託 |  | 500 | [5 empty] | 20.0 | 20.0 |  |  |  | >30.0 | 5.3 | 無色 | 無臭 | 青緑色・濃（暗） |  | 7.7 | 8.3 |  | 1.5 | <1
然別湖 | 然別湖 | 然別湖 | ＳＴ－１ | 環境基準点 | 50701 | 2010000000010 | A | ｲ | 2017/10/11 | 10:57 | 年間調査 |  | 委託 | 委託 |  | 0 | [5 empty] | 3.2 | 11.1 |  |  |  | >30.0 | 8.5 | 無色 | 無臭 | 緑色・濃（暗） |  | 7.5 | 10 |  | 1.6 | <1 | 1.3E+01 |  | 0.09 | 0.003 |  |  |  | <0.0003 |  | <0.005 |  | <0.005 | <0.0005 | [17 empty] | 0.31 | <0.1
然別湖 | 然別湖 | 然別湖 | ＳＴ－１ | 環境基準点 | 50701 | 2010000000010 | A | ｲ | 2017/10/11 | 11:04 | 年間調査 |  | 委託 | 委託 |  | 500 | [5 empty] | 3.2 | 10.9 |  |  |  | >30.0 | 8.5 | 無色 | 無臭 | 緑色・濃（暗） |  | 7.5 | 10 |  | 1.7 | <1
然別湖 | 然別湖 | 然別湖 | ＳＴ－１ | 環境基準点 | 50701 | 2010000000010 | A | ｲ | 2018/02/20 | 09:45 | 年間調査 |  | 委託 | 委託 |  | 0 | [5 empty] | -8.2 | -0.6 |  |  |  | >30.0 | 3.6 | 無色 | 無臭 | 黒色・濃（暗） |  | 7.2 | 12 |  | 1.7 | <1 | 0.0E+00 |  | 0.24 | 0.011
然別湖 | 然別湖 | 然別湖 | ＳＴ－１ | 環境基準点 | 50701 | 2010000000010 | A | ｲ | 2018/02/20 | 10:00 | 年間調査 |  | 委託 | 委託 |  | 500 | [5 empty] | -8.2 | -0.4 |  |  |  | >30.0 | 3.6 | 無色 | 無臭 | 黒色・濃（暗） |  | 7.2 | 11 |  | 1.5 | <1
然別湖 | 然別湖 | 然別湖 | ＳＴ－２ | 環境基準点 | 50702 | 2010000000020 | A | ｲ | 2017/06/20 | 10:17 | 年間調査 |  | 委託 | 委託 |  | 0 | [5 empty] | 20.4 | 15.7 |  |  |  | >30.0 | 3.2 | 無色 | 無臭 | 緑色・濃（暗） |  | 7.7 | 10 |  | 2.2 | 1 | 0.0E+00 |  | 0.13 | 0.004
然別湖 | 然別湖 | 然別湖 | ＳＴ－２ | 環境基準点 | 50702 | 2010000000020 | A | ｲ | 2017/06/20 | 10:27 | 年間調査 |  | 委託 | 委託 |  | 500 | [5 empty] | 20.4 | 15.4 |  |  |  | >30.0 | 3.2 | 無色 | 無臭 | 緑色・濃（暗） |  | 7.6 | 10 |  | 2.2 | 2
然別湖 | 然別湖 | 然別湖 | ＳＴ－２ | 環境基準点 | 50702 | 2010000000020 | A | ｲ | 2017/08/24 | 09:57 | 年間調査 |  | 委託 | 委託 |  | 0 | [5 empty] | 20.7 | 21.0 |  |  |  | >30.0 | 5.8 | 無色 | 無臭 | 青緑色・濃（暗） |  | 7.7 | 8.3 |  | 1.4 | <1 | 2.3E+01 |  | <0.05 | 0.004
然別湖 | 然別湖 | 然別湖 | ＳＴ－２ | 環境基準点 | 50702 | 2010000000020 | A | ｲ | 2017/08/24 | 10:13 | 年間調査 |  | 委託 | 委託 |  | 500 | [5 empty] | 20.3 | 20.7 |  |  |  | >30.0 | 5.8 | 無色 | 無臭 | 青緑色・濃（暗） |  | 7.7 | 8.5 |  | 1.5 | <1
然別湖 | 然別湖 | 然別湖 | ＳＴ－２ | 環境基準点 | 50702 | 2010000000020 | A | ｲ | 2017/10/11 | 10:26 | 年間調査 |  | 委託 | 委託 |  | 0 | [5 empty] | 3.8 | 11.4 |  |  |  | >30.0 | 7.9 | 無色 | 無臭 | 緑色・濃（暗） |  | 7.6 | 10 |  | 1.6 | <1 | 2.0E+00 |  | 0.08 | 0.005
然別湖 | 然別湖 | 然別湖 | ＳＴ－２ | 環境基準点 | 50702 | 2010000000020 | A | ｲ | 2017/10/11 | 10:34 | 年間調査 |  | 委託 | 委託 |  | 500 | [5 empty] | 3.8 | 11.1 |  |  |  | >30.0 | 7.9 | 無色 | 無臭 | 緑色・濃（暗） |  | 7.6 | 10 |  | 1.7 | <1
然別湖 | 然別湖 | 然別湖 | ＳＴ－２ | 環境基準点 | 50702 | 2010000000020 | A | ｲ | 2018/02/20 | 10:12 | 年間調査 |  | 委託 | 委託 |  | 0 | [5 empty] | -8.8 | -0.1 |  |  |  | >30.0 | 3.0 | 無色 | 無臭 | 黒色・濃（暗） |  | 7.2 | 10 |  | 1.5 | <1 | 0.0E+00 |  | 0.22 | 0.011
然別湖 | 然別湖 | 然別湖 | ＳＴ－２ | 環境基準点 | 50702 | 2010000000020 | A | ｲ | 2018/02/20 | 10:28 | 年間調査 |  | 委託 | 委託 |  | 500 | [5 empty] | -8.8 | -0.1 |  |  |  | >30.0 | 3.0 | 無色 | 無臭 | 黒色・濃（暗） |  | 7.2 | 10 |  | 1.3 | <1
糠平ダム湖 | 糠平ダム湖 | 糠平ダム湖 | ＳＴ－１ | 環境基準点 | 50801 | 2011000000010 | A | ｲ | 2017/06/28 | 10:04 | 年間調査 |  | 委託 | 委託 |  | 0 | [5 empty] | 20.8 | 17.1 |  |  |  | >30.0 | 1.5 | 無色 | 無臭 | 灰緑色・中 |  | 7.4 | 9.9 |  | 2.0 | 3 | 1.3E+01 |  | 0.32 | 0.014
糠平ダム湖 | 糠平ダム湖 | 糠平ダム湖 | ＳＴ－１ | 環境基準点 | 50801 | 2011000000010 | A | ｲ | 2017/06/28 | 10:18 | 年間調査 |  | 委託 | 委託 |  | 500 | [5 empty] | 20.8 | 16.9 |  |  |  | >30.0 | 1.5 | 無色 | 無臭 | 灰緑色・中 |  | 7.5 | 9.8 |  | 2.1 | 3
糠平ダム湖 | 糠平ダム湖 | 糠平ダム湖 | ＳＴ－１ | 環境基準点 | 50801 | 2011000000010 | A | ｲ | 2017/09/11 | 10:10 | 年間調査 |  | 委託 | 委託 |  | 0 | [5 empty] | 20.3 | 18.6 |  |  |  | >30.0 | 3.6 | 無色 | 無臭 | 緑色・濃（暗） |  | 7.8 | 9.0 |  | 2.5 | 2 | 2.3E+02 |  | 0.17 | 0.010
糠平ダム湖 | 糠平ダム湖 | 糠平ダム湖 | ＳＴ－１ | 環境基準点 | 50801 | 2011000000010 | A | ｲ | 2017/09/11 | 10:27 | 年間調査 |  | 委託 | 委託 |  | 500 | [5 empty] | 20.3 | 18.7 |  |  |  | >30.0 | 3.6 | 無色 | 無臭 | 緑色・濃（暗） |  | 7.8 | 9.2 |  | 2.5 | 1
糠平ダム湖 | 糠平ダム湖 | 糠平ダム湖 | ＳＴ－１ | 環境基準点 | 50801 | 2011000000010 | A | ｲ | 2017/10/06 | 10:11 | 年間調査 |  | 委託 | 委託 |  | 0 | [5 empty] | 15.7 | 14.6 |  |  |  | >30.0 | 1.1 | 無色 | 無臭 | 灰黄緑色・中 |  | 7.4 | 9.0 |  | 2.6 | 5 | 4.9E+01 |  | 0.35 | 0.019
糠平ダム湖 | 糠平ダム湖 | 糠平ダム湖 | ＳＴ－１ | 環境基準点 | 50801 | 2011000000010 | A | ｲ | 2017/10/06 | 10:19 | 年間調査 |  | 委託 | 委託 |  | 500 | [5 empty] | 15.7 | 14.6 |  |  |  | >30.0 | 1.1 | 無色 | 無臭 | 灰黄緑色・中 |  | 7.4 | 8.9 |  | 2.6 | 6
糠平ダム湖 | 糠平ダム湖 | 糠平ダム湖 | ＳＴ－１ | 環境基準点 | 50801 | 2011000000010 | A | ｲ | 2017/11/02 | 10:14 | 年間調査 |  | 委託 | 委託 |  | 0 | [5 empty] | 10.3 | 10.2 |  |  |  | >30.0 | 2.2 | 無色 | 無臭 | 灰黄緑色・中 |  | 7.3 | 9.9 |  | 2.4 | 2 | 1.3E+01 |  | 0.28 | 0.007
糠平ダム湖 | 糠平ダム湖 | 糠平ダム湖 | ＳＴ－１ | 環境基準点 | 50801 | 2011000000010 | A | ｲ | 2017/11/02 | 10:22 | 年間調査 |  | 委託 | 委託 |  | 500 | [5 empty] | 10.3 | 9.7 |  |  |  | >30.0 | 2.2 | 無色 | 無臭 | 灰黄緑色・中 |  | 7.4 | 9.7 |  | 2.4 | 2
糠平ダム湖 | 糠平ダム湖 | 糠平ダム湖 | ＳＴ－２ | 環境基準点 | 50802 | 2011000000020 | A | ｲ | 2017/06/28 | 10:40 | 年間調査 |  | 委託 | 委託 |  | 0 | [5 empty] | 21.7 | 16.8 |  |  |  | >30.0 | 1.4 | 無色 | 無臭 | 灰緑色・中 |  | 7.6 | 9.9 |  | 2.0 | 4 | 1.3E+01 |  | 0.34 | 0.016
糠平ダム湖 | 糠平ダム湖 | 糠平ダム湖 | ＳＴ－２ | 環境基準点 | 50802 | 2011000000020 | A | ｲ | 2017/06/28 | 10:49 | 年間調査 |  | 委託 | 委託 |  | 500 | [5 empty] | 21.7 | 16.8 |  |  |  | >30.0 | 1.4 | 無色 | 無臭 | 灰緑色・中 |  | 7.5 | 9.8 |  | 2.1 | 5
糠平ダム湖 | 糠平ダム湖 | 糠平ダム湖 | ＳＴ－２ | 環境基準点 | 50802 | 2011000000020 | A | ｲ | 2017/09/11 | 10:41 | 年間調査 |  | 委託 | 委託 |  | 0 | [5 empty] | 16.2 | 18.7 |  |  |  | >30.0 | 3.7 | 無色 | 無臭 | 緑色・濃（暗） |  | 7.8 | 9.3 |  | 2.4 | 1 | 3.3E+01 |  | 0.15 | 0.008 |  |  |  | <0.0003 |  | <0.005 |  | <0.005 | <0.0005 | [17 empty] | 0.16 | <0.1
糠平ダム湖 | 糠平ダム湖 | 糠平ダム湖 | ＳＴ－２ | 環境基準点 | 50802 | 2011000000020 | A | ｲ | 2017/09/11 | 10:52 | 年間調査 |  | 委託 | 委託 |  | 500 | [5 empty] | 16.2 | 18.7 |  |  |  | >30.0 | 3.7 | 無色 | 無臭 | 緑色・濃（暗） |  | 7.8 | 9.2 |  | 2.7 | 2
糠平ダム湖 | 糠平ダム湖 | 糠平ダム湖 | ＳＴ－２ | 環境基準点 | 50802 | 2011000000020 | A | ｲ | 2017/10/06 | 10:37 | 年間調査 |  | 委託 | 委託 |  | 0 | [5 empty] | 15.9 | 14.5 |  |  |  | >30.0 | 1.0 | 無色 | 無臭 | 灰黄緑色・中 |  | 7.4 | 8.8 |  | 2.4 | 5 | 7.9E+01 |  | 0.32 | 0.015
糠平ダム湖 | 糠平ダム湖 | 糠平ダム湖 | ＳＴ－２ | 環境基準点 | 50802 | 2011000000020 | A | ｲ | 2017/10/06 | 10:43 | 年間調査 |  | 委託 | 委託 |  | 500 | [5 empty] | 15.9 | 14.3 |  |  |  | >30.0 | 1.0 | 無色 | 無臭 | 灰黄緑色・中 |  | 7.4 | 9.0 |  | 2.4 | 5
糠平ダム湖 | 糠平ダム湖 | 糠平ダム湖 | ＳＴ－２ | 環境基準点 | 50802 | 2011000000020 | A | ｲ | 2017/11/02 | 10:38 | 年間調査 |  | 委託 | 委託 |  | 0 | [5 empty] | 10.6 | 9.9 |  |  |  | >30.0 | 2.0 | 無色 | 無臭 | 灰黄緑色・中 |  | 7.4 | 9.9 |  | 2.4 | 2 | 1.3E+01 |  | 0.26 | 0.009
糠平ダム湖 | 糠平ダム湖 | 糠平ダム湖 | ＳＴ－２ | 環境基準点 | 50802 | 2011000000020 | A | ｲ | 2017/11/02 | 10:45 | 年間調査 |  | 委託 | 委託 |  | 500 | [5 empty] | 10.6 | 9.8 |  |  |  | >30.0 | 2.0 | 無色 | 無臭 | 灰黄緑色・中 |  | 7.4 | 10 |  | 2.5 | 2
春採湖 | 春採湖 | 春採湖 | ＳＴ－１ | 環境基準点 | 50901 | 2012000000010 | B | ﾊ | 2017/04/24 | 10:49 | 年間調査 |  | 委託 | 委託 |  | 0 | [5 empty] | 9.8 | 9.2 |  |  |  | >30.0 | 1.3 | 黄色・淡（明） | 無臭 |  |  | 8.4 | 13 |  | 6.4 | 5 | 2.2E+02 |  | 0.73 | 0.029 | [28 empty] | 0.27 | 0.006 | 0.27 | [38 empty] | 542 |  |  | <0.05 | 0.016 | 20 | 7.0
春採湖 | 春採湖 | 春採湖 | ＳＴ－１ | 環境基準点 | 50901 | 2012000000010 | B | ﾊ | 2017/05/22 | 10:57 | 年間調査 |  | 委託 | 委託 |  | 0 | [5 empty] | 11.9 | 16.4 |  |  |  | >30.0 | 1.4 | 黄緑色・淡（明） | 無臭 |  |  | 8.5 | 13 |  | 6.1 | 5 | 1.3E+02 |  | 0.45 | 0.029 | [28 empty] | <0.05 | 0.005 | 0.055 | [38 empty] | 519 |  |  | <0.05 | 0.016 | 13 | 5.9
春採湖 | 春採湖 | 春採湖 | ＳＴ－１ | 環境基準点 | 50901 | 2012000000010 | B | ﾊ | 2017/06/29 | 10:07 | 年間調査 |  | 委託 | 委託 |  | 0 | [5 empty] | 16.6 | 19.7 |  |  |  | 24 | 0.5 | 黄色・淡（明） | 無臭 |  |  | 8.7 | 12 | 3.1 | 8.8 | 9 |  |  | 0.51 | 0.038 | [28 empty] | <0.05 | <0.005 | <0.055 | [38 empty] | 482 |  | <0.05 | <0.05 | 0.019 | 27
春採湖 | 春採湖 | 春採湖 | ＳＴ－１ | 環境基準点 | 50901 | 2012000000010 | B | ﾊ | 2017/07/25 | 10:30 | 年間調査 |  | 委託 | 委託 |  | 0 | [5 empty] | 18.9 | 21.2 |  |  |  | >30 | 1.1 | 黄色・中 | 無臭 |  |  | 8.1 | 9.2 | 1.9 | 5.9 | 5 |  |  | 0.46 | 0.030 | [28 empty] | <0.05 | <0.005 | <0.055 | [38 empty] | 473 |  | <0.05 | <0.05 | 0.010 | 9.3
春採湖 | 春採湖 | 春採湖 | ＳＴ－１ | 環境基準点 | 50901 | 2012000000010 | B | ﾊ | 2017/08/24 | 10:00 | 年間調査 |  | 委託 | 委託 |  | 0 | [5 empty] | 21.1 | 23.4 |  |  |  | >30.0 | 1.0 | 黄色・淡（明） | 無臭 |  |  | 8.4 | 11 |  | 8.3 | 7 | 1.4E+02 |  | 0.45 | 0.036 |  |  |  | <0.0003 |  | <0.005 |  | <0.005 | <0.0005 | [15 empty] | <0.001 |  |  |  | <0.05 | <0.005 | <0.055 | [38 empty] | 380 |  |  | <0.05 | 0.012 | 27 | 1.0
春採湖 | 春採湖 | 春採湖 | ＳＴ－１ | 環境基準点 | 50901 | 2012000000010 | B | ﾊ | 2017/09/22 | 14:05 | 年間調査 |  | 委託 | 委託 |  | 0 | [5 empty] | 20.0 | 19.1 |  |  |  | 15 | 0.5 | 黄色・淡（明） | 無臭 |  |  | 8.9 | 15 | 4.6 | 10 | 15 |  |  | 0.89 | 0.073 | [28 empty] | <0.05 | <0.005 | <0.055 | [38 empty] | 629 |  | <0.05 | <0.05 | 0.026 | 66
春採湖 | 春採湖 | 春採湖 | ＳＴ－１ | 環境基準点 | 50901 | 2012000000010 | B | ﾊ | 2017/11/06 | 14:17 | 年間調査 |  | 委託 | 委託 |  | 0 | [5 empty] | 12.2 | 8.5 |  |  |  | >30 | 0.8 | 黄緑色・淡（明） | 無臭 |  |  | 8.1 | 14 | 2.2 | 7.1 | 7 |  |  | 0.70 | 0.036 | [28 empty] | 0.13 | 0.006 | 0.13 | [38 empty] | 590 |  | <0.05 | <0.05 | 0.019 | 36
春採湖 | 春採湖 | 春採湖 | ＳＴ－１ | 環境基準点 | 50901 | 2012000000010 | B | ﾊ | 2017/11/27 | 10:56 | 年間調査 |  | 委託 | 委託 |  | 0 | [5 empty] | 2.6 | 1.6 |  |  |  | 21.0 | 0.6 | 黄緑色・中 | 無臭 |  |  | 8.2 | 14 |  | 7.8 | 17 | 3.3E+02 |  | 0.84 | 0.044 | [28 empty] | 0.09 | 0.009 | 0.10 | [38 empty] | 962 |  |  | <0.05 | 0.033 | 78 | 3.1
春採湖 | 春採湖 | 春採湖 | ＳＴ－２ | 環境基準点 | 50902 | 2012000000020 | B | ﾊ | 2017/04/24 | 11:20 | 年間調査 |  | 委託 | 委託 |  | 0 | [5 empty] | 9.9 | 9.5 |  |  |  | >30.0 | 0.7 | 黄色・淡（明） | 無臭 |  |  | 8.4 | 13 |  | 6.8 | 13 | 2.8E+02 |  | 0.73 | 0.042 | [28 empty] | 0.30 | 0.006 | 0.31 | [38 empty] | 486 |  |  | <0.05 | 0.032 | 21 | 7.5
春採湖 | 春採湖 | 春採湖 | ＳＴ－２ | 環境基準点 | 50902 | 2012000000020 | B | ﾊ | 2017/05/22 | 11:17 | 年間調査 |  | 委託 | 委託 |  | 0 | [5 empty] | 16.2 | 16.5 |  |  |  | 26.0 | 0.6 | 褐色・淡（明） | 無臭 |  |  | 8.3 | 11 |  | 6.7 | 18 | 7.9E+02 |  | 0.53 | 0.042 | [28 empty] | 0.07 | 0.006 | 0.083 | [38 empty] | 499 |  |  | <0.05 | 0.034 | 16 | 6.1
春採湖 | 春採湖 | 春採湖 | ＳＴ－２ | 環境基準点 | 50902 | 2012000000020 | B | ﾊ | 2017/06/29 | 11:05 | 年間調査 |  | 委託 | 委託 |  | 0 | [5 empty] | 15.5 | 21.2 |  |  |  | 14 | 0.4 | 黄色・中 | 無臭 |  |  | 8.5 | 11 | 3.1 | 8.9 | 21 |  |  | 0.64 | 0.061 | [28 empty] | <0.05 | <0.005 | <0.055 | [38 empty] | 463 |  | <0.05 | <0.05 | 0.031 | 41
春採湖 | 春採湖 | 春採湖 | ＳＴ－２ | 環境基準点 | 50902 | 2012000000020 | B | ﾊ | 2017/07/25 | 11:13 | 年間調査 |  | 委託 | 委託 |  | 0 | [5 empty] | 19.4 | 21.2 |  |  |  | >30 | 0.5 | 黄緑色・淡（明） | 無臭 |  |  | 8.2 | 10 | 2.3 | 7.8 | 20 |  |  | 0.49 | 0.057 | [28 empty] | <0.05 | <0.005 | <0.055 | [38 empty] | 453 |  | <0.05 | <0.05 | 0.038 | 26
春採湖 | 春採湖 | 春採湖 | ＳＴ－２ | 環境基準点 | 50902 | 2012000000020 | B | ﾊ | 2017/08/24 | 10:23 | 年間調査 |  | 委託 | 委託 |  | 0 | [5 empty] | 22.1 | 23.7 |  |  |  | >30.0 | 0.7 | 黄色・中 | 無臭 |  |  | 8.6 | 11 |  | 7.4 | 10 | 4.6E+02 |  | 0.48 | 0.043 | [28 empty] | <0.05 | <0.005 | <0.055 | [38 empty] | 375 |  |  | <0.05 | 0.026 | 35 | 1.4
春採湖 | 春採湖 | 春採湖 | ＳＴ－２ | 環境基準点 | 50902 | 2012000000020 | B | ﾊ | 2017/09/22 | 14:57 | 年間調査 |  | 委託 | 委託 |  | 0 | [5 empty] | 19.2 | 19.4 |  |  |  | 17 | 0.5 | 黄色・淡（明） | 無臭 |  |  | 8.8 | 14 | 5.2 | 10 | 21 |  |  | 0.93 | 0.083 | [28 empty] | <0.05 | <0.005 | <0.055 | [38 empty] | 561 |  | <0.05 | <0.05 | 0.048 | 69
春採湖 | 春採湖 | 春採湖 | ＳＴ－２ | 環境基準点 | 50902 | 2012000000020 | B | ﾊ | 2017/11/06 | 15:04 | 年間調査 |  | 委託 | 委託 |  | 0 | [5 empty] | 11.5 | 8.0 |  |  |  | 28 | 0.6 | 黄緑色・淡（明） | 無臭 |  |  | 8.1 | 12 | 2.0 | 6.9 | 15 |  |  | 0.80 | 0.043 | [28 empty] | 0.20 | 0.008 | 0.20 | [38 empty] | 530 |  | <0.05 | <0.05 | 0.026 | 33
春採湖 | 春採湖 | 春採湖 | ＳＴ－２ | 環境基準点 | 50902 | 2012000000020 | B | ﾊ | 2017/11/27 | 11:16 | 年間調査 |  | 委託 | 委託 |  | 0 | [5 empty] | 0.0 | 1.8 |  |  |  | 19.9 | 0.6 | 黄緑色・中 | 無臭 |  |  | 8.3 | 14 |  | 8.7 | 20 | 1.1E+02 |  | 0.87 | 0.049 | [28 empty] | 0.11 | 0.010 | 0.12 | [38 empty] | 771 |  |  | <0.05 | 0.042 | 80 | 3.7
春採湖 | 春採湖 | 春採湖 | ＳＴ－３ | 補助点 | 50951 | 2012000000030 | B | ﾊ | 2017/04/24 | 10:36 | 年間調査 |  | 委託 | 委託 |  | 0 | [5 empty] | 9.5 | 9.0 |  |  |  | >30.0 | 1.2 | 黄色・淡（明） | 無臭 |  |  | 8.5 | 14 |  | 6.2 | 5 | 3.3E+01 |  | 0.67 | 0.025
春採湖 | 春採湖 | 春採湖 | ＳＴ－３ | 補助点 | 50951 | 2012000000030 | B | ﾊ | 2017/05/22 | 10:37 | 年間調査 |  | 委託 | 委託 |  | 0 | [5 empty] | 15.1 | 16.4 |  |  |  | >30.0 | 1.3 | 黄緑色・淡（明） | 無臭 |  |  | 8.5 | 12 |  | 6.0 | 6 | 2.2E+02 |  | 0.39 | 0.023
春採湖 | 春採湖 | 春採湖 | ＳＴ－３ | 補助点 | 50951 | 2012000000030 | B | ﾊ | 2017/06/29 | 09:55 | 年間調査 |  | 委託 | 委託 |  | 0 | [5 empty] | 15.7 | 19.5 |  |  |  | 25 | 0.5 | 黄色・中 | 無臭 |  |  | 8.7 | 11 | 3.2 | 8.2 | 12 |  |  | 0.52 | 0.044 | [28 empty] | <0.05 | <0.005 | <0.055 | [38 empty] | 490 |  | <0.05 | <0.05 | 0.021 | 33
春採湖 | 春採湖 | 春採湖 | ＳＴ－３ | 補助点 | 50951 | 2012000000030 | B | ﾊ | 2017/07/25 | 10:19 | 年間調査 |  | 委託 | 委託 |  | 0 | [5 empty] | 19.5 | 21.2 |  |  |  | >30 | 1.0 | 黄色・淡（明） | 無臭 |  |  | 8.3 | 9.1 | 1.9 | 5.9 | 5 |  |  | 0.34 | 0.033 | [28 empty] | <0.05 | <0.005 | <0.055 | [38 empty] | 477 |  | <0.05 | <0.05 | 0.011 | 11
春採湖 | 春採湖 | 春採湖 | ＳＴ－３ | 補助点 | 50951 | 2012000000030 | B | ﾊ | 2017/08/24 | 09:45 | 年間調査 |  | 委託 | 委託 |  | 0 | [5 empty] | 23.4 | 23.2 |  |  |  | >30.0 | 1.2 | 黄色・淡（明） | 無臭 |  |  | 8.6 | 11 |  | 6.5 | 5 | 1.4E+02 |  | 0.39 | 0.10
春採湖 | 春採湖 | 春採湖 | ＳＴ－３ | 補助点 | 50951 | 2012000000030 | B | ﾊ | 2017/09/22 | 13:52 | 年間調査 |  | 委託 | 委託 |  | 0 | [5 empty] | 20.6 | 19.1 |  |  |  | 18 | 0.5 | 黄色・淡（明） | 無臭 |  |  | 8.8 | 13 | 4.3 | 9.9 | 14 |  |  | 1.2 | 0.068 | [28 empty] | <0.05 | <0.005 | <0.055 | [38 empty] | 631 |  | <0.05 | <0.05 | 0.026 | 64
春採湖 | 春採湖 | 春採湖 | ＳＴ－３ | 補助点 | 50951 | 2012000000030 | B | ﾊ | 2017/11/06 | 14:07 | 年間調査 |  | 委託 | 委託 |  | 0 | [5 empty] | 12.7 | 8.5 |  |  |  | >30 | 0.8 | 黄緑色・淡（明） | 無臭 |  |  | 8.2 | 12 | 2.1 | 6.7 | 7 |  |  | 0.67 | 0.039 | [28 empty] | 0.13 | 0.007 | 0.13 | [38 empty] | 594 |  | <0.05 | <0.05 | 0.019 | 34
春採湖 | 春採湖 | 春採湖 | ＳＴ－３ | 補助点 | 50951 | 2012000000030 | B | ﾊ | 2017/11/27 | 10:44 | 年間調査 |  | 委託 | 委託 |  | 0 | [5 empty] | 5.9 | 1.5 |  |  |  | 19.1 | 0.6 | 黄緑色・中 | 無臭 |  |  | 8.3 | 14 |  | 7.8 | 15 | 1.3E+02 |  | 0.82 | 0.047
春採湖 | 春採湖 | 春採湖 | ＳＴ－４ | 補助点 | 50952 | 2012000000040 | B | ﾊ | 2017/04/24 | 11:09 | 年間調査 |  | 委託 | 委託 |  | 0 | [5 empty] | 9.2 | 9.1 |  |  |  | >30.0 | 0.8 | 黄色・淡（明） | 無臭 |  |  | 8.4 | 13 |  | 6.4 | 11 | 1.7E+02 |  | 0.68 | 0.033
春採湖 | 春採湖 | 春採湖 | ＳＴ－４ | 補助点 | 50952 | 2012000000040 | B | ﾊ | 2017/05/22 | 11:08 | 年間調査 |  | 委託 | 委託 |  | 0 | [5 empty] | 15.7 | 16.3 |  |  |  | >30.0 | 0.6 | 黄緑色・淡（明） | 無臭 |  |  | 8.5 | 11 |  | 7.0 | 19 | 2.2E+02 |  | 0.45 | 0.034
春採湖 | 春採湖 | 春採湖 | ＳＴ－４ | 補助点 | 50952 | 2012000000040 | B | ﾊ | 2017/06/29 | 10:53 | 年間調査 |  | 委託 | 委託 |  | 0 | [5 empty] | 16.5 | 21.2 |  |  |  | 20 | 0.4 | 黄色・中 | 無臭 |  |  | 8.6 | 11 | 2.8 | 8.6 | 18 |  |  | 0.62 | 0.050 | [28 empty] | <0.05 | <0.005 | <0.055 | [38 empty] | 476 |  | <0.05 | <0.05 | 0.026 | 29
春採湖 | 春採湖 | 春採湖 | ＳＴ－４ | 補助点 | 50952 | 2012000000040 | B | ﾊ | 2017/07/25 | 11:04 | 年間調査 |  | 委託 | 委託 |  | 0 | [5 empty] | 20.1 | 21.2 |  |  |  | 28 | 0.7 | 黄緑色・中 | 無臭 |  |  | 8.2 | 8.7 | 2.0 | 6.6 | 16 |  |  | 0.40 | 0.048 | [28 empty] | <0.05 | <0.005 | <0.055 | [38 empty] | 469 |  | <0.05 | <0.05 | 0.027 | 19
春採湖 | 春採湖 | 春採湖 | ＳＴ－４ | 補助点 | 50952 | 2012000000040 | B | ﾊ | 2017/08/24 | 10:11 | 年間調査 |  | 委託 | 委託 |  | 0 | [5 empty] | 21.2 | 23.6 |  |  |  | >30.0 | 0.7 | 黄色・中 | 無臭 |  |  | 8.6 | 11 |  | 7.3 | 10 | 3.1E+02 |  | 0.50 | 0.036
春採湖 | 春採湖 | 春採湖 | ＳＴ－４ | 補助点 | 50952 | 2012000000040 | B | ﾊ | 2017/09/22 | 14:47 | 年間調査 |  | 委託 | 委託 |  | 0 | [5 empty] | 20.4 | 19.4 |  |  |  | 19 | 0.5 | 黄色・淡（明） | 無臭 |  |  | 8.9 | 14 | 5.6 | 10 | 16 |  |  | 0.97 | 0.077 | [28 empty] | <0.05 | <0.005 | <0.055 | [38 empty] | 613 |  | <0.05 | <0.05 | 0.044 | 70
春採湖 | 春採湖 | 春採湖 | ＳＴ－４ | 補助点 | 50952 | 2012000000040 | B | ﾊ | 2017/11/06 | 14:55 | 年間調査 |  | 委託 | 委託 |  | 0 | [5 empty] | 11.8 | 8.4 |  |  |  | >30 | 0.7 | 黄緑色・淡（明） | 無臭 |  |  | 8.2 | 13 | 2.2 | 7.3 | 14 |  |  | 0.77 | 0.040 | [28 empty] | 0.17 | 0.008 | 0.17 | [38 empty] | 551 |  | <0.05 | <0.05 | 0.017 | 33
春採湖 | 春採湖 | 春採湖 | ＳＴ－４ | 補助点 | 50952 | 2012000000040 | B | ﾊ | 2017/11/27 | 11:06 | 年間調査 |  | 委託 | 委託 |  | 0 | [5 empty] | 0.7 | 1.9 |  |  |  | 20.0 | 0.6 | 黄緑色・中 | 無臭 |  |  | 8.3 | 14 |  | 8.0 | 17 | 1.7E+02 |  | 0.84 | 0.046
春採湖 | 春採湖 | 春採湖 | 春採排水流入点(新) | 補助点 | 50954 | 2012000000060 | B | ﾊ | 2017/04/24 | 13:27 | 年間調査 |  | 委託 | 委託 |  | 0 | [5 empty] | 8.3 | 7.5 |  |  |  | >30.0 |  | 無色 | 無臭 |  |  | 7.8 | 13 |  | 3.4 | 3 | 1.3E+03 |  | 1.4 | 0.014
春採湖 | 春採湖 | 春採湖 | 春採排水流入点(新) | 補助点 | 50954 | 2012000000060 | B | ﾊ | 2017/05/22 | 09:45 | 年間調査 |  | 委託 | 委託 |  | 0 | [5 empty] | 16.2 | 9.9 |  |  |  | >30.0 |  | 黄色・淡（明） | 無臭 |  |  | 7.9 | 13 |  | 3.2 | 4 | 1.4E+03 |  | 1.2 | 0.014
春採湖 | 春採湖 | 春採湖 | 春採排水流入点(新) | 補助点 | 50954 | 2012000000060 | B | ﾊ | 2017/06/29 | 10:22 | 年間調査 |  | 委託 | 委託 |  | 0 | [5 empty] | 15.0 | 12.2 |  |  |  | >30 |  | 黄色・淡（明） | 無臭 |  |  | 8.0 | 11 | <0.5 | 3.2 | 3 |  |  | 1.4 | 0.025 | [28 empty] | 1.1 | <0.005 | 1.1
春採湖 | 春採湖 | 春採湖 | 春採排水流入点(新) | 補助点 | 50954 | 2012000000060 | B | ﾊ | 2017/08/24 | 12:00 | 年間調査 |  | 委託 | 委託 |  | 0 | [5 empty] | 21.6 | 15.6 |  |  |  | >30.0 |  | 黄色・淡（明） | 無臭 |  |  | 8.0 | 10 |  | 3.6 | 2 | 1.3E+05 |  | 1.0 | 0.019
春採湖 | 春採湖 | 春採湖 | 春採排水流入点(新) | 補助点 | 50954 | 2012000000060 | B | ﾊ | 2017/11/06 | 16:21 | 年間調査 |  | 委託 | 委託 |  | 0 | [5 empty] | 11.7 | 11.1 |  |  |  | >30 |  | 黄色・淡（明） | 無臭 |  |  | 7.9 | 11 | <0.5 | 3.3 | 10 |  |  | 1.6 | 0.031 | [28 empty] | 1.3 | 0.011 | 1.3
春採湖 | 春採湖 | 春採湖 | 春採排水流入点(新) | 補助点 | 50954 | 2012000000060 | B | ﾊ | 2017/11/27 | 14:12 | 年間調査 |  | 委託 | 委託 |  | 0 | [5 empty] | 4.1 | 8.6 |  |  |  | >30.0 |  | 無色 | 無臭 |  |  | 7.9 | 11 |  | 3.6 | 2 | 2.2E+03 |  | 1.4 | 0.017
倶多楽湖 | 倶多楽湖 | 倶多楽湖 | ＳＴ－１ | 環境基準点 | 51001 | 2013000000010 | AA | ｲ | 2017/05/24 | 13:48 | 年間調査 |  | 委託 | 委託 |  | 0 | [5 empty] | 16.4 | 10.5 |  |  |  | >30.0 | 17.0 | 無色 | 無臭 |  |  | 7.5 | 11 |  | 0.6 | <1 | 0.0E+00 |  | 0.20 | <0.003
倶多楽湖 | 倶多楽湖 | 倶多楽湖 | ＳＴ－１ | 環境基準点 | 51001 | 2013000000010 | AA | ｲ | 2017/05/24 | 13:55 | 年間調査 |  | 委託 | 委託 |  | 2000 | [5 empty] | 16.4 | 7.5 |  |  |  | >30.0 |  | 無色 | 無臭 |  |  | 7.4 | 12 |  | 0.5 | <1
倶多楽湖 | 倶多楽湖 | 倶多楽湖 | ＳＴ－１ | 環境基準点 | 51001 | 2013000000010 | AA | ｲ | 2017/06/19 | 10:15 | 年間調査 |  | 委託 | 委託 |  | 0 | [5 empty] | 15.5 | 15.0 |  |  |  | >30.0 | 15.0 | 無色 | 無臭 |  |  | 7.4 | 9.6 |  | 0.9 | <1 | 0.0E+00 |  | 0.28 | 0.003
倶多楽湖 | 倶多楽湖 | 倶多楽湖 | ＳＴ－１ | 環境基準点 | 51001 | 2013000000010 | AA | ｲ | 2017/06/19 | 10:25 | 年間調査 |  | 委託 | 委託 |  | 2000 | [5 empty] | 15.5 | 12.0 |  |  |  | >30.0 |  | 無色 | 無臭 |  |  | 7.5 | 10 |  | 0.9 | <1
倶多楽湖 | 倶多楽湖 | 倶多楽湖 | ＳＴ－１ | 環境基準点 | 51001 | 2013000000010 | AA | ｲ | 2017/08/10 | 13:52 | 年間調査 |  | 委託 | 委託 |  | 0 | [5 empty] | 18.7 | 20.0 |  |  |  | >30.0 | 14.0 | 無色 | 無臭 |  |  | 7.7 | 9.2 |  | 1.0 | <1 | 0.0E+00 |  | 0.18 | <0.003
倶多楽湖 | 倶多楽湖 | 倶多楽湖 | ＳＴ－１ | 環境基準点 | 51001 | 2013000000010 | AA | ｲ | 2017/08/10 | 13:58 | 年間調査 |  | 委託 | 委託 |  | 2000 | [5 empty] | 19.3 | 14.5 |  |  |  | >30.0 |  | 無色 | 無臭 |  |  | 7.8 | 12 |  | 1.0 | <1
倶多楽湖 | 倶多楽湖 | 倶多楽湖 | ＳＴ－１ | 環境基準点 | 51001 | 2013000000010 | AA | ｲ | 2017/10/02 | 13:52 | 年間調査 |  | 委託 | 委託 |  | 0 | [5 empty] | 21.9 | 15.6 |  |  |  | >30.0 | 14.5 | 無色 | 無臭 |  |  | 7.6 | 9.8 |  | 0.9 | <1 | 0.0E+00 |  | 0.17 | <0.003
倶多楽湖 | 倶多楽湖 | 倶多楽湖 | ＳＴ－１ | 環境基準点 | 51001 | 2013000000010 | AA | ｲ | 2017/10/02 | 13:57 | 年間調査 |  | 委託 | 委託 |  | 2000 | [5 empty] | 21.9 | 12.6 |  |  |  | >30.0 |  | 無色 | 無臭 |  |  | 7.7 | 12 |  | 0.9 | <1
倶多楽湖 | 倶多楽湖 | 倶多楽湖 | ＳＴ－２ | 環境基準点 | 51002 | 2013000000020 | AA | ｲ | 2017/05/24 | 14:05 | 年間調査 |  | 委託 | 委託 |  | 0 | [5 empty] | 16.4 | 9.8 |  |  |  | >30.0 | 17.0 | 無色 | 無臭 |  |  | 7.4 | 11 |  | 0.6 | <1 | 0.0E+00 |  | 0.25 | <0.003
倶多楽湖 | 倶多楽湖 | 倶多楽湖 | ＳＴ－２ | 環境基準点 | 51002 | 2013000000020 | AA | ｲ | 2017/05/24 | 14:12 | 年間調査 |  | 委託 | 委託 |  | 2000 | [5 empty] | 16.4 | 7.5 |  |  |  | >30.0 |  | 無色 | 無臭 |  |  | 7.4 | 12 |  | 0.6 | <1
倶多楽湖 | 倶多楽湖 | 倶多楽湖 | ＳＴ－２ | 環境基準点 | 51002 | 2013000000020 | AA | ｲ | 2017/06/19 | 10:35 | 年間調査 |  | 委託 | 委託 |  | 0 | [5 empty] | 14.8 | 15.0 |  |  |  | >30.0 | 15.0 | 無色 | 無臭 |  |  | 7.5 | 10 |  | 0.9 | <1 | 0.0E+00 |  | 0.18 | <0.003
倶多楽湖 | 倶多楽湖 | 倶多楽湖 | ＳＴ－２ | 環境基準点 | 51002 | 2013000000020 | AA | ｲ | 2017/06/19 | 10:45 | 年間調査 |  | 委託 | 委託 |  | 2000 | [5 empty] | 14.8 | 14.0 |  |  |  | >30.0 |  | 無色 | 無臭 |  |  | 7.5 | 10 |  | 0.9 | <1
倶多楽湖 | 倶多楽湖 | 倶多楽湖 | ＳＴ－２ | 環境基準点 | 51002 | 2013000000020 | AA | ｲ | 2017/08/10 | 14:05 | 年間調査 |  | 委託 | 委託 |  | 0 | [5 empty] | 18.8 | 18.5 |  |  |  | >30.0 | 14.0 | 無色 | 無臭 |  |  | 7.7 | 9.3 |  | 0.9 | <1 | 0.0E+00 |  | 0.16 | <0.003
倶多楽湖 | 倶多楽湖 | 倶多楽湖 | ＳＴ－２ | 環境基準点 | 51002 | 2013000000020 | AA | ｲ | 2017/08/10 | 14:10 | 年間調査 |  | 委託 | 委託 |  | 2000 | [5 empty] | 18.8 | 15.0 |  |  |  | >30.0 |  | 無色 | 無臭 |  |  | 7.8 | 11 |  | 1.0 | <1
倶多楽湖 | 倶多楽湖 | 倶多楽湖 | ＳＴ－２ | 環境基準点 | 51002 | 2013000000020 | AA | ｲ | 2017/10/02 | 14:07 | 年間調査 |  | 委託 | 委託 |  | 0 | [5 empty] | 21.3 | 15.5 |  |  |  | >30.0 | 15.0 | 無色 | 無臭 |  |  | 7.5 | 9.6 |  | 0.9 | <1 | 0.0E+00 |  | 0.16 | <0.003
倶多楽湖 | 倶多楽湖 | 倶多楽湖 | ＳＴ－２ | 環境基準点 | 51002 | 2013000000020 | AA | ｲ | 2017/10/02 | 14:11 | 年間調査 |  | 委託 | 委託 |  | 2000 | [5 empty] | 21.3 | 13.0 |  |  |  | >30.0 |  | 無色 | 無臭 |  |  | 7.6 | 10 |  | 0.7 | <1
サホロダム貯水池 | 佐幌ダム貯水池（サホロ湖） | 佐幌ダム貯水池 | ＳＴ－２ | 環境基準点 | 51101 | 2014000000020 | A | ｲ | 2017/05/24 | 11:59 | 年間調査 |  | 委託 | 委託 |  | 500 | [5 empty] | 14.2 | 10.8 |  |  |  | >30.0 | 3.9 | 無色 | 無臭 | 緑色・中 |  | 7.1 | 10 |  | 1.8 | 2
サホロダム貯水池 | 佐幌ダム貯水池（サホロ湖） | 佐幌ダム貯水池 | ＳＴ－２ | 環境基準点 | 51101 | 2014000000020 | A | ｲ | 2017/05/24 | 12:11 | 年間調査 |  | 委託 | 委託 |  | 0 | [5 empty] | 14.2 | 11.8 |  |  |  | >30.0 | 3.9 | 無色 | 無臭 | 緑色・中 |  | 7.1 | 10 |  | 1.6 | 2 | 2.0E+00 |  | 0.35 | 0.010
サホロダム貯水池 | 佐幌ダム貯水池（サホロ湖） | 佐幌ダム貯水池 | ＳＴ－２ | 環境基準点 | 51101 | 2014000000020 | A | ｲ | 2017/07/19 | 11:16 | 年間調査 |  | 委託 | 委託 |  | 0 | [5 empty] | 21.0 | 19.3 |  |  |  | >30.0 | 3.9 | 無色 | 無臭 | 緑色・濃（暗） |  | 7.5 | 9.8 |  | 2.5 | <1 | 1.7E+02 |  | 0.38 | 0.011
サホロダム貯水池 | 佐幌ダム貯水池（サホロ湖） | 佐幌ダム貯水池 | ＳＴ－２ | 環境基準点 | 51101 | 2014000000020 | A | ｲ | 2017/07/19 | 11:51 | 年間調査 |  | 委託 | 委託 |  | 500 | [5 empty] | 21.0 | 18.2 |  |  |  | >30.0 | 3.9 | 無色 | 無臭 | 緑色・濃（暗） |  | 7.4 | 9.8 |  | 3.4 | 2
サホロダム貯水池 | 佐幌ダム貯水池（サホロ湖） | 佐幌ダム貯水池 | ＳＴ－２ | 環境基準点 | 51101 | 2014000000020 | A | ｲ | 2017/09/08 | 11:10 | 年間調査 |  | 委託 | 委託 |  | 0 | [5 empty] | 25.1 | 21.5 |  |  |  | >30.0 | 6.6 | 無色 | 無臭 | 緑色・濃（暗） |  | 7.2 | 9.0 |  | 2.1 | <1 | 3.3E+01 |  | 0.34 | 0.009
サホロダム貯水池 | 佐幌ダム貯水池（サホロ湖） | 佐幌ダム貯水池 | ＳＴ－２ | 環境基準点 | 51101 | 2014000000020 | A | ｲ | 2017/09/08 | 11:30 | 年間調査 |  | 委託 | 委託 |  | 500 | [5 empty] | 25.1 | 18.1 |  |  |  | >30.0 | 6.6 | 無色 | 無臭 | 緑色・濃（暗） |  | 7.1 | 8.8 |  | 2.3 | <1
サホロダム貯水池 | 佐幌ダム貯水池（サホロ湖） | 佐幌ダム貯水池 | ＳＴ－２ | 環境基準点 | 51101 | 2014000000020 | A | ｲ | 2017/11/14 | 09:42 | 年間調査 |  | 委託 | 委託 |  | 500 | [5 empty] | 9.5 | 4.9 |  |  |  | >30.0 | 6.3 | 無色 | 無臭 | 緑色・中 |  | 7.1 | 11 |  | 1.6 | 1
サホロダム貯水池 | 佐幌ダム貯水池（サホロ湖） | 佐幌ダム貯水池 | ＳＴ－２ | 環境基準点 | 51101 | 2014000000020 | A | ｲ | 2017/11/14 | 09:53 | 年間調査 |  | 委託 | 委託 |  | 0 | [5 empty] | 9.5 | 4.7 |  |  |  | >30.0 | 6.3 | 無色 | 無臭 | 緑色・中 |  | 7.1 | 12 |  | 1.6 | <1 | 3.3E+01 |  | 0.34 | 0.008
サホロダム貯水池 | 佐幌ダム貯水池（サホロ湖） | 佐幌ダム貯水池 | ＳＴ－３ | 環境基準点 | 51102 | 2014000000030 | A | ｲ | 2017/05/24 | 10:49 | 年間調査 |  | 委託 | 委託 |  | 0 | [5 empty] | 13.6 | 11.3 |  |  |  | >30.0 | 3.7 | 無色 | 無臭 | 緑色・中 |  | 7.0 | 10 |  | 1.6 | 1 | 4.0E+00 |  | 0.34 | 0.010
サホロダム貯水池 | 佐幌ダム貯水池（サホロ湖） | 佐幌ダム貯水池 | ＳＴ－３ | 環境基準点 | 51102 | 2014000000030 | A | ｲ | 2017/05/24 | 11:02 | 年間調査 |  | 委託 | 委託 |  | 500 | [5 empty] | 13.6 | 10.8 |  |  |  | >30.0 | 3.7 | 無色 | 無臭 | 緑色・中 |  | 7.0 | 10 |  | 1.5 | 1
サホロダム貯水池 | 佐幌ダム貯水池（サホロ湖） | 佐幌ダム貯水池 | ＳＴ－３ | 環境基準点 | 51102 | 2014000000030 | A | ｲ | 2017/07/19 | 10:23 | 年間調査 |  | 委託 | 委託 |  | 0 | [5 empty] | 19.4 | 18.6 |  |  |  | >30.0 | 3.2 | 無色 | 無臭 | 緑色・濃（暗） |  | 7.3 | 9.5 |  | 2.3 | <1 | 7.9E+01 |  | 0.38 | 0.009
サホロダム貯水池 | 佐幌ダム貯水池（サホロ湖） | 佐幌ダム貯水池 | ＳＴ－３ | 環境基準点 | 51102 | 2014000000030 | A | ｲ | 2017/07/19 | 11:03 | 年間調査 |  | 委託 | 委託 |  | 500 | [5 empty] | 19.4 | 16.9 |  |  |  | >30.0 | 3.2 | 無色 | 無臭 | 緑色・濃（暗） |  | 7.2 | 8.9 |  | 2.3 | 1
サホロダム貯水池 | 佐幌ダム貯水池（サホロ湖） | 佐幌ダム貯水池 | ＳＴ－３ | 環境基準点 | 51102 | 2014000000030 | A | ｲ | 2017/09/08 | 10:15 | 年間調査 |  | 委託 | 委託 |  | 0 | [5 empty] | 22.8 | 20.1 |  |  |  | >30.0 | 7.0 | 無色 | 無臭 | 緑色・濃（暗） |  | 7.2 | 9.0 |  | 2.1 | <1 | 2.3E+01 |  | 0.33 | 0.007
サホロダム貯水池 | 佐幌ダム貯水池（サホロ湖） | 佐幌ダム貯水池 | ＳＴ－３ | 環境基準点 | 51102 | 2014000000030 | A | ｲ | 2017/09/08 | 10:45 | 年間調査 |  | 委託 | 委託 |  | 500 | [5 empty] | 22.8 | 17.1 |  |  |  | >30.0 | 7.0 | 無色 | 無臭 | 緑色・濃（暗） |  | 6.9 | 6.9 |  | 2.5 | <1
サホロダム貯水池 | 佐幌ダム貯水池（サホロ湖） | 佐幌ダム貯水池 | ＳＴ－３ | 環境基準点 | 51102 | 2014000000030 | A | ｲ | 2017/11/14 | 09:15 | 年間調査 |  | 委託 | 委託 |  | 0 | [5 empty] | 7.0 | 5.0 |  |  |  | >30.0 | 4.8 | 無色 | 無臭 | 緑色・中 |  | 7.1 | 11 |  | 1.5 | <1 | 3.3E+01 |  | 0.34 | 0.008
サホロダム貯水池 | 佐幌ダム貯水池（サホロ湖） | 佐幌ダム貯水池 | ＳＴ－３ | 環境基準点 | 51102 | 2014000000030 | A | ｲ | 2017/11/14 | 09:24 | 年間調査 |  | 委託 | 委託 |  | 500 | [5 empty] | 7.0 | 5.4 |  |  |  | >30.0 | 4.8 | 無色 | 無臭 | 緑色・中 |  | 7.1 | 11 |  | 1.7 | 1